## Collars
Project | Hole ID | Easting | Northing | Elevation | Length (m) | YEAR | TYPE
NISK | PN-21-001 | 459784 | 5728538 | 308.1415 | 264 | 2021 | DDH
NISK | PN-21-002 | 459626 | 5728600 | 308.4686 | 396 | 2021 | DDH
NISK | PN-21-003 | 459691 | 5728575.8 | 308.655 | 102 | 2021 | DDH
NISK | PN-21-003A | 459691 | 5728575.8 | 308.655 | 333 | 2021 | DDH
NISK | PN-21-004 | 459912.9 | 5728703.4 | 304.9691 | 360 | 2021 | DDH
NISK | PN-21-005 | 459998.4 | 5728721.4 | 306.0019 | 324 | 2021 | DDH
NISK | PN-21-006 | 460100 | 5728782.2 | 308.2968 | 399 | 2021 | DDH
NISK | PN-21-007 | 460216.2 | 5728802.1 | 315.1905 | 318 | 2021 | DDH
NISK | PN-22-008 | 459977.8 | 5728698.2 | 306.2651 | 408.2 | 2022 | DDH
NISK | PN-22-009 | 459889.3 | 5728655.6 | 306.3462 | 411.08 | 2022 | DDH
NISK | PN-22-010 | 459948.4 | 5728682.5 | 306.0938 | 331 | 2022 | DDH
NISK | PN-22-011 | 459856.5 | 5728678.6 | 305.7663 | 354.62 | 2022 | DDH
NISK | PN-22-012 | 459709.2 | 5728637.1 | 307.8579 | 465.09 | 2022 | DDH
NISK | PN-22-013 | 459622.8 | 5728603.6 | 308.4339 | 480.4 | 2022 | DDH
NISK | PN-22-014 | 460000.8 | 5728713.9 | 306.4413 | 516.31 | 2022 | DDH
NISK | PN-22-015 | 460175.3 | 5728829.2 | 312.5162 | 544.4 | 2022 | DDH
NISK | PN-22-016 | 460313.9 | 5728831 | 312.4717 | 321 | 2022 | DDH
NISK | PN-22-017 | 459536 | 5728552.6 | 307.2174 | 413.52 | 2022 | DDH
NISK | PN-22-017X | 459536 | 5728552.6 | 307.2304 | 413.52 | 2022 | DDH
NISK | PN-22-018 | 459537.4 | 5728552 | 307.2442 | 465 | 2022 | DDH
NISK | PN-22-019 | 459801.8 | 5728686.7 | 306.0922 | 262.74 | 2022 | DDH
ANT2 | PN-22-020 | 460917.2 | 5728876 | 303.7 | 219.07 | 2022 | DDH
ANT2 | PN-22-021 | 460722.1 | 5728815 | 302.5 | 178.24 | 2022 | DDH
NISK | PN-23-022 | 460228.2 | 5728777.6 | 315.1793 | 315 | 2023 | DDH
NISK | PN-23-023 | 459654.4 | 5728642.4 | 308.0455 | 423.02 | 2023 | DDH
NISK | PN-23-024 | 459745.4 | 5728652.7 | 304.1 | 433.03 | 2023 | DDH
NISK | PN-23-025 | 459767.3 | 5728715.3 | 306.5 | 453 | 2023 | DDH
NISK | PN-23-026 | 459830.3 | 5728749.5 | 304 | 404.24 | 2023 | DDH
NISK | PN-23-027 | 459909.8 | 5728711.7 | 302.7 | 386 | 2023 | DDH
NISK | PN-23-028 | 459849.3 | 5728712.6 | 303 | 455.48 | 2023 | DDH
ANT4 | PN-23-029 | 458644.1 | 5728098.8 | 305.6 | 228.21 | 2023 | DDH
Lion Zone | PN-23-030 | 464170.7 | 5731360.8 | 294.3 | 212.89 | 2023 | DDH
Lion Zone | PN-23-031 | 464338.5 | 5731507.9 | 297.3 | 58.15 | 2023 | DDH
Lion Zone | PN-23-031A | 464338 | 5731507.9 | 297.3 | 210 | 2023 | DDH
ANT2 | PN-23-032 | 460574.7 | 5728760.8 | 305.7 | 162.08 | 2023 | DDH
NISK | PN-23-033 | 459856.1 | 5728678.9 | 306.2 | 444 | 2023 | DDH
NISK | PN-23-034 | 459611.8 | 5728618.1 | 302.1 | 53.18 | 2023 | DDH
NISK | PN-23-034A | 459605.9 | 5728615.4 | 306 | 492.2 | 2023 | DDH
NISK | PN-23-035 | 459852.9 | 5728683.7 | 302.1 | 483.02 | 2023 | DDH
NISK | PN-23-036 | 460239.3 | 5728387.2 | 320.1 | 524.7 | 2023 | DDH
NISK | PN-23-037 | 460146.3 | 5728350.5 | 320.6 | 567.27 | 2023 | DDH
NISK | PN-23-038 | 459977.5 | 5728276.4 | 319 | 640.25 | 2023 | DDH
ANT2 | PN-23-039 | 460485.4 | 5728521 | 344 | 573.27 | 2023 | DDH
NISK | PN-23-040 | 460026.6 | 5728171.5 | 318.4 | 713.56 | 2023 | DDH
NISK | PN-23-041 | 459858 | 5728101 | 318.4 | 833.84 | 2023 | DDH
NISK | PN-23-042 | 460188.7 | 5728246.5 | 318.5 | 876.02 | 2023 | DDH
NISK | PN-24-042A | 460187.3 | 5728246.9 | 319.2 | 776.8 | 2024 | DDH
ANT3 | PN-24-043 | 459255.4 | 5728619.3 | 307.9 | 628.82 | 2024 | DDH
Lion Zone | PN-24-044 | 464280.4 | 5731580.2 | 294.4 | 552 | 2024 | DDH
NISK | PN-24-045 | 464482.7 | 5731664.4 | 294.2 | 393.03 | 2024 | DDH
ANT4 | PN-24-046 | 458535.4 | 5727625.1 | 333 | 614.9 | 2024 | DDH
Lion Zone | PN-24-047 | 464284.4 | 5731580.7 | 291.6 | 243 | 2024 | DDH
Lion Zone | PN-24-048 | 464277.5 | 5731578.8 | 293.1 | 269.75 | 2024 | DDH
ANT1 | PN-24-049 | 460751 | 5729300 | 302.5 | 700 | 2024 | DDH
Lion Zone | PN-24-050 | 464279 | 5731571 | 299.6 | 243 | 2024 | DDH
Lion Zone | PN-24-051 | 464278.5 | 5731571.7 | 299.6 | 334.74 | 2024 | DDH
Lion Zone | PN-24-052 | 464279 | 5731571.8 | 298 | 285 | 2024 | DDH
Lion Zone | PN-24-053 | 464337.1 | 5731506.6 | 293.6 | 221.9 | 2024 | DDH
Lion Zone | PN-24-054 | 464336.5 | 5731507.1 | 293.6 | 137.8 | 2024 | DDH
Lion Zone | PN-24-055 | 464342.1 | 5731520.1 | 297.9 | 168 | 2024 | DDH
Lion Zone | PN-24-056 | 464478.1 | 5731663.1 | 299.7 | 228.47 | 2024 | DDH
Lion Zone | PN-24-057 | 464276.4 | 5731573.9 | 293.5 | 243 | 2024 | DDH
Lion Zone | PN-24-058 | 464276.4 | 5731573.9 | 293.5 | 225 | 2024 | DDH
Lion Zone | PN-24-059 | 464279.3 | 5731566.4 | 290.8 | 231.02 | 2024 | DDH
Lion Zone | PN-24-060 | 464279.3 | 5731566.4 | 290.8 | 272.6 | 2024 | DDH
ANT4 | PN-24-061 | 458423.8 | 5728083.6 | 302.8 | 330.14 | 2024 | DDH
Lion Zone | PN-24-062 | 464184.7 | 5731691.8 | 299.7 | 378 | 2024 | DDH
Lion Zone | PN-24-062 | 464184.7 | 5731691.8 | 299.7 | 378 | 2024 | DDH
Lion Zone | PN-24-063 | 464214.5 | 5731866.3 | 297 | 480 | 2024 | DDH
Lion Zone | PN-24-064 | 464214.5 | 5731866.5 | 297 | 1044.05 | 2024 | DDH
Lion Zone | PN-24-065 | 464215.5 | 5731867.3 | 299.1 | 495.07 | 2024 | DDH
Lion Zone | PN-24-066 | 464106.9 | 5731787.2 | 302 | 602 | 2024 | DDH
Lion Zone | PN-24-067 | 464105.6 | 5731787.5 | 299 | 518.41 | 2024 | DDH
Lion Zone | PN-24-068 | 464105.6 | 5731787.5 | 299 | 521.6 | 2024 | DDH
Lion Zone | PN-24-069 | 464218.2 | 5731506.6 | 295 | 162 | 2024 | DDH
Lion Zone | PN-24-069 | 464218.2 | 5731506.6 | 295 | 162 | 2024 | DDH
Lion Zone | PN-24-070 | 464218.2 | 5731506.6 | 295 | 405.04 | 2024 | DDH
Lion Zone | PN-24-071 | 464220 | 5731506 | 294 | 504.16 | 2024 | DDH
Lion Zone | PN-24-072 | 464106.1 | 5731711.3 | 294.3 | 413.85 | 2024 | DDH
Lion Zone | PN-24-073 | 464106.1 | 5731711.3 | 294.3 | 565.95 | 2024 | DDH
Lion Zone | PN-24-074 | 464069 | 5731649 |  | 545.92 | 2024 | DDH
Lion Zone | PN-24-075 | 464058.8 | 5731651.6 | 297.9 | 368.6 | 2024 | DDH
Metallurgical Work | PN-24-MET01 | 460200.7 | 5728629.1 | 302.1 | 55.35 | 2024 | MET. DDH
Metallurgical Work | PN-24-MET02 | 460146.7 | 5728617.4 | 301.9 | 53.85 | 2024 | MET. DDH
Metallurgical Work | PN-24-MET03 | 460170 | 5728625.5 | 301.8 | 68.64 | 2024 | MET. DDH
Metallurgical Work | PN-24-MET04 | 459791.8 | 5728542.5 | 305.2 | 177 | 2024 | MET. DDH
NISK | TF-04-07 | 459951 | 5728588 | 308.5651 | 190 | 2007 | DDH
NISK | TF-05-07 | 459833 | 5728564 | 308.0507 | 224.3 | 2007 | DDH
NISK | TF-06-07 | 459910 | 5728605 | 307.8048 | 267 | 2007 | DDH
NISK | TF-07-07 | 459792 | 5728535 | 308.1391 | 174 | 2007 | DDH
NISK | TF-08-07 | 459691 | 5728506 | 308.3739 | 165 | 2007 | DDH
NISK | TF-09-07 | 459615 | 5728506 | 308.0107 | 219 | 2007 | DDH
NISK | TF-10-07 | 459570 | 5728485 | 306.9689 | 207 | 2007 | DDH
NISK | TF-12-07 | 459914 | 5728582 | 308.264 | 165 | 2007 | DDH
NISK | TF-13-07 | 459691 | 5728506 | 308.3739 | 189 | 2007 | DDH
NISK | TF-15-07 | 460014 | 5728574 | 309.6347 | 132 | 2007 | DDH
NISK | TF-16-07 | 460116 | 5728754 | 310.298 | 279 | 2007 | DDH
NISK | TF-17-07 | 460320 | 5728766 | 311.8873 | 185 | 2007 | DDH
NISK | TF-18-07 | 459595 | 5728397 | 306.0759 | 101 | 2007 | DDH
NISK | TF-19-07 | 459543 | 5728581 | 307.7138 | 326 | 2007 | DDH
NISK | TF-20-07 | 459648 | 5728392 | 306.7817 | 71 | 2007 | DDH
NISK | TF-21-07 | 459630 | 5728455 | 307.377 | 152 | 2007 | DDH
NISK | TF-22-07 | 459712 | 5728436 | 307.9663 | 80 | 2007 | DDH
NISK | TF-23-07 | 459755 | 5728478 | 308.1949 | 101 | 2007 | DDH
NISK | TF-24-07 | 459745 | 5728514 | 308.2221 | 167 | 2007 | DDH
NISK | TF-25-07 | 459721 | 5728593 | 308.3233 | 281 | 2007 | DDH
NISK | TF-26-07 | 459811 | 5728469 | 308.2729 | 92 | 2007 | DDH
NISK | TF-27-07 | 459594 | 5728584 | 308.2462 | 320 | 2007 | DDH
NISK | TF-28-07 | 459793 | 5728702 | 305.8344 | 106 | 2007 | DDH
NISK | TF-28B-07 | 459793 | 5728702 | 305.8344 | 383 | 2007 | DDH
NISK | TF-29-07 | 459754 | 5728653 | 307.2633 | 281 | 2007 | DDH
NISK | TF-30-07 | 459826 | 5728594 | 307.7586 | 179 | 2007 | DDH
NISK | TF-31-07 | 459842 | 5728529 | 308.1998 | 146 | 2007 | DDH
NISK | TF-32-07 | 459686 | 5728411 | 307.5151 | 80 | 2007 | DDH
NISK | TF-33-07 | 460153 | 5728622 | 310.1875 | 101 | 2007 | DDH
NISK | TF-34-07 | 459642 | 5728557 | 308.6812 | 281 | 2007 | DDH
NISK | TF-35-07 | 459886 | 5728526 | 308.3724 | 77 | 2007 | DDH
NISK | TF-36-07 | 459865 | 5728598 | 307.7473 | 179 | 2007 | DDH
NISK | TF-37-07 | 459844 | 5728666 | 306.1825 | 280 | 2007 | DDH
NISK | TF-38-07 | 459886 | 5728704 | 304.9372 | 281 | 2007 | DDH
NISK | TF-39-07 | 460067 | 5728584 | 310.43 | 93 | 2007 | DDH
NISK | TF-40-07 | 459916 | 5728714 | 304.6683 | 283.5 | 2007 | DDH
NISK | TF-41-07 | 459997 | 5728630 | 308.9613 | 170 | 2007 | DDH
NISK | TF-42-07 | 459958 | 5728732 | 304.429 | 271 | 2007 | DDH
NISK | TF-43-07 | 460026 | 5728726 | 306.9601 | 263 | 2007 | DDH
NISK | TF-44-07 | 460098 | 5728638 | 310.9872 | 131 | 2007 | DDH
NISK | TF-45-07 | 460076 | 5728715 | 309.7948 | 221 | 2007 | DDH
NISK | TF-46-07 | 460062 | 5728763 | 306.9324 | 299 | 2007 | DDH
NISK | TF-47-07 | 460132 | 5728700 | 311.162 | 199.5 | 2007 | DDH
NISK | TF-48-07 | 460186 | 5728693 | 310.7813 | 170 | 2007 | DDH
NISK | TF-49-07 | 460227 | 5728733 | 312.7562 | 188 | 2007 | DDH
NISK | TF-50-07 | 460281 | 5728723 | 311.3577 | 200 | 2007 | DDH
NISK | TF-51-08 | 460375 | 5728756 | 308.4985 | 200 | 2008 | DDH
NISK | TF-52-08 | 459696 | 5728684 | 307.0867 | 380 | 2008 | DDH
NISK | TF-53-08 | 460202 | 5728635 | 309.0443 | 101 | 2008 | DDH
NISK | TF-54-08 | 460171 | 5728744 | 312.4067 | 249 | 2008 | DDH
NISK | TF-55-08 | 460054 | 5728781 | 305.4713 | 385 | 2008 | DDH
NISK | TF-56-08 | 460100 | 5728806 | 307.3687 | 368 | 2008 | DDH
NISK | TF-57-08 | 460018 | 5728748 | 303.1963 | 391 | 2008 | DDH
NISK | TF-58-08 | 459750 | 5728675 | 306.859 | 380 | 2008 | DDH
NISK | TF-59-08 | 460244 | 5728667 | 309.0513 | 101 | 2008 | DDH
NISK | TF-60-08 | 460297 | 5728664 | 308.2253 | 101 | 2008 | DDH
NISK | TF-61-08 | 460140 | 5728660 | 310.7673 | 149 | 2008 | DDH
NISK | TF-62-08 | 460105 | 5728610 | 310.763 | 101 | 2008 | DDH
NISK | TF-64-08 | 460155 | 5728795 | 312.3059 | 347 | 2008 | DDH
NISK | TF-65-08 | 460340 | 5728680 | 307.9134 | 101 | 2008 | DDH
NISK | TF-66-08 | 460390 | 5728695 | 307.1345 | 100 | 2008 | DDH
NISK | TF-67-08 | 459655 | 5728635 | 308.1321 | 398 | 2008 | DDH
NISK | TF-68-08 | 459155 | 5728295 | 314.3872 | 200 | 2008 | DDH
NISK | TF-69-08 | 459892 | 5728142 | 318.4726 | 192.2 | 2008 | DDH
NISK | TF-70-10 | 459980 | 5728759 | 300.131 | 644.4 | 2010 | DDH
NISK | TF-71-10 | 460208 | 5728881 | 309.9497 | 453 | 2010 | DDH
NISK | TF-72-11 | 460140 | 5728861 | 306.3672 | 432 | 2011 | DDH
NISK | TF-73-11 | 460293 | 5728967 | 304.4404 | 535 | 2011 | DDH
NISK | TF-74-11 | 460293 | 5728312 | 321.8256 | 135 | 2011 | DDH
NISK | TF-75-11 | 460243 | 5728479 | 316.3002 | 150 | 2011 | DDH
NISK | TF-76-11 | 460545 | 5728779 | 303.6514 | 210 | 2011 | DDH
NISK | TF-77-11 | 458778 | 5727832 | 342.9374 | 180 | 2011 | DDH
NISK | TF-78-11 | 459486 | 5728455 | 306.0711 | 327 | 2011 | DDH
NISK | TF-79-11 | 458785 | 5728087 | 305.0036 | 219 | 2011 | DDH
NISK | TF-80-11 | 458953 | 5728182 | 310.3436 | 279 | 2011 | DDH
NISK | TF-81-11 | 461127 | 5728937 | 305.055 | 180 | 2011 | DDH
NISK | TF-82-11 | 461202 | 5728757 | 312.544 | 177 | 2011 | DDH

## Surveys
Project | Hole ID | Distance (m) | Azimuth | Dip
NISK | PN-21-001 | 0 | 170 | -65.9
NISK | PN-21-001 | 51 | 169.4 | -65.9
NISK | PN-21-001 | 102 | 169 | -65.5
NISK | PN-21-001 | 153 | 168.7 | -65.2
NISK | PN-21-002 | 0 | 160 | -70.4
NISK | PN-21-002 | 24 | 160.4 | -70.3
NISK | PN-21-002 | 81 | 160.8 | -70.3
NISK | PN-21-002 | 102 | 161.1 | -69.6
NISK | PN-21-002 | 240 | 161.9 | -66.5
NISK | PN-21-002 | 321 | 164.1 | -65.2
NISK | PN-21-003 | 0 | 161 | -69.5
NISK | PN-21-003 | 81 | 148.2 | -69.8
NISK | PN-21-003A | 0 | 161 | -69.5
NISK | PN-21-003A | 30 | 161 | -69.2
NISK | PN-21-003A | 135 | 161 | -69
NISK | PN-21-003A | 186 | 161 | -68.7
NISK | PN-21-003A | 237 | 161 | -68.5
NISK | PN-21-003A | 288 | 161 | -68.9
NISK | PN-21-004 | 0 | 165.9 | -63
NISK | PN-21-004 | 51 | 165.9 | -63
NISK | PN-21-004 | 102 | 165.4 | -62.8
NISK | PN-21-004 | 153 | 166 | -62
NISK | PN-21-004 | 204 | 166.3 | -60.6
NISK | PN-21-004 | 255 | 166.6 | -59.5
NISK | PN-21-004 | 306 | 166.6 | -59
NISK | PN-21-004 | 360 | 167 | -58.9
NISK | PN-21-005 | 0 | 164 | -63.7
NISK | PN-21-005 | 24 | 165.1 | -63.7
NISK | PN-21-005 | 75 | 164.7 | -62.9
NISK | PN-21-005 | 123 | 166.9 | -62.1
NISK | PN-21-005 | 225 | 167.1 | -59.6
NISK | PN-21-005 | 324 | 167.2 | -58.1
NISK | PN-21-006 | 0 | 161.3 | -69.2
NISK | PN-21-006 | 21 | 161.3 | -69.2
NISK | PN-21-006 | 75 | 160.3 | -66.7
NISK | PN-21-006 | 129 | 159.5 | -64.6
NISK | PN-21-006 | 180 | 156.9 | -62.5
NISK | PN-21-006 | 231 | 155.6 | -61.4
NISK | PN-21-006 | 282 | 155.7 | -61
NISK | PN-21-006 | 333 | 156.3 | -60.5
NISK | PN-21-007 | 0 | 161 | -63
NISK | PN-21-007 | 39 | 160.1 | -62.4
NISK | PN-21-007 | 105 | 162.5 | -61.4
NISK | PN-21-007 | 210 | 162.1 | -60
NISK | PN-21-007 | 261 | 162.6 | -59.2
NISK | PN-22-008 | 54 | 160.03 | -73.98
NISK | PN-22-008 | 60 | 159.95 | -73.86
NISK | PN-22-008 | 70 | 159.81 | -73.64
NISK | PN-22-008 | 80 | 159.58 | -73.44
NISK | PN-22-008 | 90 | 159.01 | -73.29
NISK | PN-22-008 | 100 | 158.44 | -73.14
NISK | PN-22-008 | 110 | 158.25 | -73.03
NISK | PN-22-008 | 120 | 158.14 | -72.93
NISK | PN-22-008 | 130 | 157.91 | -72.83
NISK | PN-22-008 | 150 | 157.52 | -72.87
NISK | PN-22-008 | 160 | 157.44 | -72.87
NISK | PN-22-008 | 170 | 157.8 | -73.07
NISK | PN-22-008 | 180 | 158.03 | -73.09
NISK | PN-22-008 | 190 | 158.16 | -73
NISK | PN-22-008 | 200 | 158.3 | -72.9
NISK | PN-22-008 | 210 | 157.98 | -72.81
NISK | PN-22-008 | 220 | 157.61 | -72.72
NISK | PN-22-008 | 230 | 157.23 | -72.64
NISK | PN-22-008 | 240 | 156.77 | -72.59
NISK | PN-22-008 | 250 | 156.31 | -72.55
NISK | PN-22-008 | 260 | 156.34 | -72.52
NISK | PN-22-008 | 270 | 156.5 | -72.51
NISK | PN-22-008 | 280 | 156.67 | -72.44
NISK | PN-22-008 | 290 | 156.84 | -72.32
NISK | PN-22-008 | 300 | 157.02 | -72.19
NISK | PN-22-008 | 310 | 157.22 | -72.16
NISK | PN-22-008 | 320 | 157.42 | -72.13
NISK | PN-22-008 | 330 | 157.41 | -72.11
NISK | PN-22-008 | 340 | 156.92 | -72.11
NISK | PN-22-008 | 350 | 156.43 | -72.1
NISK | PN-22-008 | 360 | 156.81 | -72
NISK | PN-22-008 | 370 | 157.28 | -71.89
NISK | PN-22-008 | 380 | 157.42 | -71.88
NISK | PN-22-008 | 390 | 157.2 | -71.95
NISK | PN-22-008 | 393 | 157.14 | -71.97
NISK | PN-22-009 | 30 | 153.44 | -76.46
NISK | PN-22-009 | 54 | 153.12 | -76.16
NISK | PN-22-009 | 78 | 151.02 | -75.14
NISK | PN-22-009 | 102 | 151.62 | -74.69
NISK | PN-22-009 | 132 | 151.95 | -74.34
NISK | PN-22-009 | 156 | 150.17 | -73.82
NISK | PN-22-009 | 180 | 151.7 | -73.69
NISK | PN-22-009 | 204 | 150.81 | -73.3
NISK | PN-22-009 | 228 | 149.76 | -72.92
NISK | PN-22-009 | 279 | 149.15 | -71.76
NISK | PN-22-009 | 330 | 149.62 | -71.02
NISK | PN-22-010 | 15 | 161.74 | -69.28
NISK | PN-22-010 | 66 | 160.98 | -68.41
NISK | PN-22-010 | 90 | 161.61 | -68.07
NISK | PN-22-010 | 114 | 161.92 | -67.12
NISK | PN-22-010 | 138 | 162.37 | -66.63
NISK | PN-22-010 | 162 | 162.72 | -66.03
NISK | PN-22-010 | 186 | 162.79 | -65.42
NISK | PN-22-010 | 200 | 162.73 | -65.12
NISK | PN-22-010 | 220 | 162.39 | -64.68
NISK | PN-22-010 | 240 | 162.23 | -64.25
NISK | PN-22-010 | 270 | 162.9 | -63.61
NISK | PN-22-010 | 300 | 163.81 | -63.09
NISK | PN-22-010 | 306 | 154.14 | -63.03
NISK | PN-22-011 | 33 | 162.77 | -59.36
NISK | PN-22-011 | 60 | 163.22 | -58.96
NISK | PN-22-011 | 84 | 161.15 | -58.31
NISK | PN-22-011 | 108 | 161.89 | -58.12
NISK | PN-22-011 | 132 | 161.21 | -57.93
NISK | PN-22-011 | 159 | 160.93 | -57.53
NISK | PN-22-011 | 186 | 161.1 | -56.97
NISK | PN-22-011 | 210 | 160.98 | -56.41
NISK | PN-22-011 | 234 | 160.09 | -56.15
NISK | PN-22-011 | 258 | 160.88 | -56.1
NISK | PN-22-011 | 306 | 160.76 | -56.49
NISK | PN-22-011 | 330 | 160.37 | -55.67
NISK | PN-22-012 | 33 | 160.89 | -73.22
NISK | PN-22-012 | 57 | 160.06 | -72.94
NISK | PN-22-012 | 135 | 159.67 | -72.33
NISK | PN-22-012 | 168 | 158.5 | -71.97
NISK | PN-22-012 | 192 | 159.21 | -71.36
NISK | PN-22-012 | 216 | 158.77 | -71.04
NISK | PN-22-012 | 240 | 158.68 | -70.67
NISK | PN-22-012 | 273 | 160.35 | -70.06
NISK | PN-22-012 | 300 | 158.49 | -69.78
NISK | PN-22-012 | 324 | 159.23 | -69.5
NISK | PN-22-012 | 348 | 158.87 | -69.46
NISK | PN-22-012 | 372 | 157.56 | -69.43
NISK | PN-22-012 | 396 | 158.41 | -69.46
NISK | PN-22-012 | 420 | 158.21 | -69.4
NISK | PN-22-012 | 444 | 158.78 | -69.33
NISK | PN-22-013 | 15 | 147.67 | -78.22
NISK | PN-22-013 | 39 | 147.43 | -78.08
NISK | PN-22-013 | 132 | 145.77 | -76.85
NISK | PN-22-013 | 156 | 145.08 | -76.88
NISK | PN-22-013 | 180 | 145.48 | -76.8
NISK | PN-22-013 | 204 | 144.87 | -76.42
NISK | PN-22-013 | 228 | 145.65 | -76.22
NISK | PN-22-013 | 252 | 146.97 | -75.74
NISK | PN-22-013 | 276 | 146.76 | -75.5
NISK | PN-22-013 | 300 | 146.27 | -75.23
NISK | PN-22-013 | 324 | 146.44 | -74.78
NISK | PN-22-013 | 351 | 146.85 | -74.17
NISK | PN-22-013 | 381 | 147.34 | -73.77
NISK | PN-22-013 | 423 | 147.72 | -73.4
NISK | PN-22-013 | 447 | 147.01 | -73.43
NISK | PN-22-013 | 474 | 147.77 | -73.32
NISK | PN-22-014 | 12 | 149.37 | -81.63
NISK | PN-22-014 | 36 | 149.95 | -81.43
NISK | PN-22-014 | 60 | 149.68 | -81.2
NISK | PN-22-014 | 84 | 149.91 | -80.78
NISK | PN-22-014 | 132 | 148.48 | -80.53
NISK | PN-22-014 | 156 | 148.51 | -80.25
NISK | PN-22-014 | 183 | 149.35 | -80.2
NISK | PN-22-014 | 219 | 148.37 | -79.95
NISK | PN-22-014 | 243 | 147.03 | -79.79
NISK | PN-22-014 | 270 | 145.9 | -79.53
NISK | PN-22-014 | 294 | 145.61 | -79.18
NISK | PN-22-014 | 318 | 146.23 | -78.74
NISK | PN-22-014 | 342 | 145.63 | -78.86
NISK | PN-22-014 | 399 | 144.72 | -78.77
NISK | PN-22-015 | 1 | 157.29 | -75.99
NISK | PN-22-015 | 5 | 157.44 | -76
NISK | PN-22-015 | 10 | 157.63 | -76.01
NISK | PN-22-015 | 15 | 157.81 | -75.97
NISK | PN-22-015 | 20 | 158.04 | -75.84
NISK | PN-22-015 | 25 | 158.25 | -75.75
NISK | PN-22-015 | 30 | 158.21 | -75.69
NISK | PN-22-015 | 35 | 158.17 | -75.63
NISK | PN-22-015 | 40 | 158.13 | -75.57
NISK | PN-22-015 | 45 | 158.09 | -75.51
NISK | PN-22-015 | 50 | 158.05 | -75.45
NISK | PN-22-015 | 55 | 158.01 | -75.4
NISK | PN-22-015 | 60 | 157.98 | -75.34
NISK | PN-22-015 | 65 | 157.95 | -75.28
NISK | PN-22-015 | 70 | 157.9 | -75.22
NISK | PN-22-015 | 75 | 157.86 | -75.16
NISK | PN-22-015 | 80 | 157.82 | -75.1
NISK | PN-22-015 | 85 | 157.78 | -75.05
NISK | PN-22-015 | 90 | 157.74 | -74.99
NISK | PN-22-015 | 95 | 157.71 | -74.93
NISK | PN-22-015 | 100 | 157.67 | -74.87
NISK | PN-22-015 | 105 | 157.63 | -74.81
NISK | PN-22-015 | 110 | 157.89 | -74.75
NISK | PN-22-015 | 115 | 157.55 | -74.7
NISK | PN-22-015 | 120 | 157.51 | -74.64
NISK | PN-22-015 | 125 | 157.47 | -74.58
NISK | PN-22-015 | 130 | 157.44 | -74.52
NISK | PN-22-015 | 135 | 157.4 | -74.46
NISK | PN-22-015 | 140 | 157.36 | -74.4
NISK | PN-22-015 | 145 | 157.32 | -74.35
NISK | PN-22-015 | 150 | 157.28 | -74.29
NISK | PN-22-015 | 155 | 157.224 | -74.23
NISK | PN-22-015 | 160 | 157.2 | -74.17
NISK | PN-22-015 | 165 | 157.17 | -74.11
NISK | PN-22-015 | 170 | 157.13 | -74.06
NISK | PN-22-015 | 175 | 157.09 | -74
NISK | PN-22-015 | 180 | 157.05 | -73.94
NISK | PN-22-015 | 185 | 157.01 | -73.88
NISK | PN-22-015 | 190 | 156.97 | -73.82
NISK | PN-22-015 | 195 | 156.93 | -73.76
NISK | PN-22-015 | 200 | 156.9 | -73.71
NISK | PN-22-015 | 205 | 156.86 | -73.65
NISK | PN-22-015 | 210 | 156.82 | -75.59
NISK | PN-22-015 | 215 | 156.98 | -73.53
NISK | PN-22-015 | 220 | 156.74 | -73.47
NISK | PN-22-015 | 225 | 156.7 | -73.41
NISK | PN-22-015 | 230 | 156.66 | -73.36
NISK | PN-22-015 | 235 | 156.63 | -73.3
NISK | PN-22-015 | 240 | 156.59 | -73.24
NISK | PN-22-015 | 245 | 156.55 | -73.18
NISK | PN-22-015 | 250 | 156.51 | -73.12
NISK | PN-22-015 | 255 | 156.47 | -73.06
NISK | PN-22-015 | 260 | 156.43 | -73.01
NISK | PN-22-015 | 265 | 156.39 | -72.95
NISK | PN-22-015 | 270 | 156.36 | -72.89
NISK | PN-22-015 | 275 | 156.32 | -72.83
NISK | PN-22-015 | 280 | 156.28 | -72.78
NISK | PN-22-015 | 284 | 156.25 | -72.76
NISK | PN-22-015 | 417 | 159.33 | -71.09
NISK | PN-22-015 | 513 | 157.69 | -71.84
NISK | PN-22-015 | 543 | 155.94 | -71.11
NISK | PN-22-016 | 6 | 152.93 | -57.93
NISK | PN-22-016 | 18 | 155.27 | -57.98
NISK | PN-22-016 | 42 | 157.37 | -57.55
NISK | PN-22-016 | 66 | 158.4 | -57.66
NISK | PN-22-016 | 90 | 159.99 | -57.68
NISK | PN-22-016 | 114 | 160.81 | -57.4
NISK | PN-22-016 | 138 | 161.9 | -57
NISK | PN-22-016 | 162 | 161.7 | -56.53
NISK | PN-22-016 | 186 | 163.86 | -56.28
NISK | PN-22-016 | 210 | 161.35 | -56.35
NISK | PN-22-016 | 234 | 163.22 | -56.11
NISK | PN-22-016 | 258 | 163.06 | -54.8
NISK | PN-22-016 | 282 | 163.79 | -54.58
NISK | PN-22-016 | 306 | 165.63 | -54.71
NISK | PN-22-016 | 321 | 165.85 | -54.79
NISK | PN-22-017 | 141 | 149.65 | -66
NISK | PN-22-017 | 165 | 149.83 | -65.66
NISK | PN-22-017 | 189 | 150.59 | -65.28
NISK | PN-22-017 | 213 | 150.63 | -64.76
NISK | PN-22-017 | 285 | 151.85 | -63.67
NISK | PN-22-018 | 30 | 174.51 | -71.16
NISK | PN-22-018 | 54 | 174 | -71.02
NISK | PN-22-018 | 105 | 172.25 | -70.37
NISK | PN-22-018 | 198 | 172.41 | -69.39
NISK | PN-22-018 | 222 | 172.99 | -69.13
NISK | PN-22-018 | 246 | 172.46 | -68.75
NISK | PN-22-018 | 270 | 172.4 | -68.66
NISK | PN-22-018 | 294 | 172.75 | -68.48
NISK | PN-22-018 | 318 | 172.62 | -68.13
NISK | PN-22-018 | 414 | 173.03 | -68.11
NISK | PN-22-018 | 462 | 172.87 | -67.83
NISK | PN-22-019 | 21 | 152.22 | -65.55
NISK | PN-22-019 | 45 | 150.97 | -65.48
NISK | PN-22-019 | 69 | 149.88 | -64.72
ANT2 | PN-22-020 | 15 | 161.13 | -61.03
ANT2 | PN-22-020 | 27 | 161.84 | -61.03
ANT2 | PN-22-020 | 51 | 160.15 | -60.92
ANT2 | PN-22-020 | 75 | 159.73 | -60.37
ANT2 | PN-22-020 | 99 | 159.68 | -60.37
ANT2 | PN-22-020 | 123 | 158.83 | -60.32
ANT2 | PN-22-020 | 147 | 159.25 | -60.17
ANT2 | PN-22-020 | 171 | 159.23 | -60.34
ANT2 | PN-22-020 | 195 | 160.2 | -60.14
ANT2 | PN-22-020 | 219 | 159.58 | -59.43
ANT2 | PN-22-021 | 15 | 162.01 | -60.5
ANT2 | PN-22-021 | 33 | 162.29 | -60.37
ANT2 | PN-22-021 | 57 | 162.02 | -60.42
ANT2 | PN-22-021 | 81 | 163.35 | -60.13
ANT2 | PN-22-021 | 105 | 161.99 | -59.75
ANT2 | PN-22-021 | 129 | 161.92 | -59.33
ANT2 | PN-22-021 | 153 | 160.59 | -60.98
ANT2 | PN-22-021 | 177 | 163.11 | -60.42
NISK | PN-23-022 | 84 | 162.8 | -56.28
NISK | PN-23-022 | 87 | 162.38 | -56.26
NISK | PN-23-022 | 111 | 161.3 | -55.57
NISK | PN-23-022 | 135 | 161.62 | -55.3
NISK | PN-23-022 | 159 | 162.27 | -54.4
NISK | PN-23-022 | 183 | 160.68 | -53.24
NISK | PN-23-022 | 207 | 160 | -52.67
NISK | PN-23-022 | 231 | 160.2 | -52.38
NISK | PN-23-022 | 252 | 161.15 | -52.05
NISK | PN-23-022 | 276 | 162.25 | -52.06
NISK | PN-23-022 | 300 | 161.44 | -51.91
NISK | PN-23-023 | 18 | 163.08 | -67.3
NISK | PN-23-023 | 45 | 164.32 | -66.81
NISK | PN-23-023 | 96 | 164.15 | -65.66
NISK | PN-23-023 | 120 | 162.68 | -64.55
NISK | PN-23-023 | 144 | 162.98 | -64.35
NISK | PN-23-023 | 168 | 162.49 | -63.72
NISK | PN-23-023 | 192 | 162.26 | -63.28
NISK | PN-23-023 | 216 | 161.34 | -62.22
NISK | PN-23-023 | 240 | 162.42 | -61.07
NISK | PN-23-023 | 264 | 163.13 | -59.74
NISK | PN-23-023 | 288 | 163.51 | -59.32
NISK | PN-23-023 | 312 | 163.23 | -58.76
NISK | PN-23-023 | 336 | 163.48 | -58.37
NISK | PN-23-023 | 360 | 164.03 | -58.27
NISK | PN-23-023 | 384 | 164.36 | -58.23
NISK | PN-23-024 | 24 | 164.48 | -68.79
NISK | PN-23-024 | 48 | 163.58 | -68.79
NISK | PN-23-024 | 72 | 163.4 | -68.7
NISK | PN-23-024 | 96 | 163.85 | -68.28
NISK | PN-23-024 | 120 | 163.77 | -68.18
NISK | PN-23-024 | 144 | 164.36 | -67.99
NISK | PN-23-024 | 168 | 162.99 | -67.57
NISK | PN-23-024 | 192 | 164.22 | -67.31
NISK | PN-23-024 | 216 | 164.14 | -67.25
NISK | PN-23-024 | 240 | 163.58 | -66.97
NISK | PN-23-024 | 264 | 164.19 | -66.9
NISK | PN-23-024 | 288 | 163.11 | -66.73
NISK | PN-23-024 | 312 | 163.61 | -66.51
NISK | PN-23-024 | 336 | 164.3 | -66.51
NISK | PN-23-024 | 360 | 164.41 | -66.72
NISK | PN-23-024 | 384 | 164.69 | -67.01
NISK | PN-23-024 | 408 | 165.23 | -67.15
NISK | PN-23-024 | 432 | 164.92 | -66.86
NISK | PN-23-025 | 27 | 156.84 | -63.04
NISK | PN-23-025 | 51 | 149.12 | -62.74
NISK | PN-23-025 | 75 | 148.5 | -62.72
NISK | PN-23-025 | 99 | 151.12 | -62.45
NISK | PN-23-025 | 123 | 150.16 | -62.45
NISK | PN-23-025 | 150 | 151.09 | -62.39
NISK | PN-23-025 | 174 | 150.73 | -61.73
NISK | PN-23-025 | 198 | 151.28 | -61.46
NISK | PN-23-025 | 225 | 150.74 | -62.99
NISK | PN-23-025 | 255 | 150.84 | -60.04
NISK | PN-23-025 | 279 | 151.5 | -59.39
NISK | PN-23-025 | 303 | 150.47 | -58.53
NISK | PN-23-025 | 327 | 151.53 | -57.9
NISK | PN-23-025 | 351 | 151.1 | -57.44
NISK | PN-23-025 | 375 | 152.26 | -57.49
NISK | PN-23-025 | 405 | 153.1 | -57.57
NISK | PN-23-025 | 429 | 152.66 | -57.71
NISK | PN-23-025 | 453 | 153.51 | -57.53
NISK | PN-23-026 | 36 | 156.18 | -69.09
NISK | PN-23-026 | 60 | 157.53 | -68.66
NISK | PN-23-026 | 135 | 156.13 | -67.44
NISK | PN-23-026 | 162 | 152.68 | -66.48
NISK | PN-23-026 | 189 | 153.87 | -65.64
NISK | PN-23-026 | 213 | 154.16 | -65.23
NISK | PN-23-026 | 239 | 153.75 | -64.77
NISK | PN-23-026 | 261 | 153.25 | -63.41
NISK | PN-23-026 | 285 | 153.19 | -62.09
NISK | PN-23-026 | 306 | 151.73 | -59.7
NISK | PN-23-026 | 336 | 152.01 | -58.93
NISK | PN-23-026 | 357 | 149.62 | -58.33
NISK | PN-23-026 | 384 | 150.76 | -57.23
NISK | PN-23-027 | 0 | 154.25 | -66.78
NISK | PN-23-027 | 24 | 155.86 | -67.08
NISK | PN-23-027 | 72 | 155.07 | -66.69
NISK | PN-23-027 | 96 | 155.38 | -66.5
NISK | PN-23-027 | 120 | 153.63 | -65.76
NISK | PN-23-027 | 144 | 155.33 | -63.81
NISK | PN-23-027 | 168 | 155.05 | -65.53
NISK | PN-23-027 | 216 | 155.95 | -64.56
NISK | PN-23-027 | 240 | 155.93 | -64.56
NISK | PN-23-027 | 264 | 156.24 | -64.12
NISK | PN-23-027 | 312 | 156.14 | -63.64
NISK | PN-23-027 | 336 | 156.18 | -63.37
NISK | PN-23-027 | 360 | 155.83 | -63.94
NISK | PN-23-028 | 0 | 133.8 | -70
NISK | PN-23-028 | 6 | 132.7 | -69.34
NISK | PN-23-028 | 30 | 131 | -70.6
NISK | PN-23-028 | 54 | 131.16 | -70.05
NISK | PN-23-028 | 78 | 132.22 | -69.55
NISK | PN-23-028 | 102 | 131.78 | -69.37
NISK | PN-23-028 | 150 | 133.48 | -68.6
NISK | PN-23-028 | 250 | 134.46 | -65.94
NISK | PN-23-028 | 420 | 134.56 | -63.87
ANT4 | PN-23-029 | 36 | 159.9 | -49.25
ANT4 | PN-23-029 | 60 | 161.14 | -48.63
ANT4 | PN-23-029 | 72 | 160.63 | -48.82
ANT4 | PN-23-029 | 84 | 158.38 | -48.21
ANT4 | PN-23-029 | 96 | 159.01 | -48.55
ANT4 | PN-23-029 | 120 | 158.74 | -48.05
ANT4 | PN-23-029 | 144 | 157.79 | -47.88
ANT4 | PN-23-029 | 168 | 157.81 | -47.65
ANT4 | PN-23-029 | 192 | 158.07 | -46.68
ANT4 | PN-23-029 | 216 | 159.31 | -45.36
ANT4 | PN-23-029 | 228 | 158.63 | -45.13
Lion Zone | PN-23-030 | 0 | 158.1 | -58.13
Lion Zone | PN-23-030 | 24 | 158.67 | -57.75
Lion Zone | PN-23-030 | 48 | 158.7 | -57.66
Lion Zone | PN-23-030 | 72 | 157.93 | -57.51
Lion Zone | PN-23-030 | 96 | 159.59 | -57.34
Lion Zone | PN-23-030 | 120 | 158.48 | -56.97
Lion Zone | PN-23-030 | 144 | 159.08 | -57.19
Lion Zone | PN-23-030 | 168 | 158.86 | -57.07
Lion Zone | PN-23-030 | 192 | 159.48 | -56.67
Lion Zone | PN-23-031A | 18 | 164.86 | -51.64
Lion Zone | PN-23-031A | 42 | 161.8 | -51.5
Lion Zone | PN-23-031A | 69 | 161.85 | -51.77
Lion Zone | PN-23-031A | 93 | 161.86 | -51.15
Lion Zone | PN-23-031A | 120 | 161.67 | -51.25
Lion Zone | PN-23-031A | 144 | 161.8 | -51.02
Lion Zone | PN-23-031A | 168 | 162.23 | -50.94
Lion Zone | PN-23-031A | 192 | 161.33 | -51.22
Lion Zone | PN-23-031A | 210 | 161.94 | -50.9
ANT2 | PN-23-032 | 45 | 174.63 | -67.76
ANT2 | PN-23-032 | 72 | 171.67 | -67.77
ANT2 | PN-23-032 | 96 | 170.07 | -67.64
ANT2 | PN-23-032 | 120 | 173.52 | -67.77
ANT2 | PN-23-032 | 144 | 176.51 | -67.6
ANT2 | PN-23-032 | 162 | 178.61 | -67.6
NISK | PN-23-033 | 45 | 191.93 | -74.81
NISK | PN-23-033 | 69 | 189 | -74.37
NISK | PN-23-033 | 93 | 188.73 | -74.26
NISK | PN-23-033 | 120 | 190.24 | -73.84
NISK | PN-23-033 | 144 | 190.85 | -73.64
NISK | PN-23-033 | 168 | 188.64 | -73.62
NISK | PN-23-033 | 192 | 186.21 | -73.57
NISK | PN-23-033 | 216 | 189.48 | -73.3
NISK | PN-23-033 | 240 | 188.6 | -72.59
NISK | PN-23-033 | 264 | 186.2 | -72.22
NISK | PN-23-033 | 288 | 185.87 | -71.81
NISK | PN-23-033 | 312 | 185.53 | -71.68
NISK | PN-23-033 | 336 | 184.94 | -71.43
NISK | PN-23-033 | 360 | 184.39 | -71.33
NISK | PN-23-033 | 372 | 182.87 | -71.16
NISK | PN-23-034 | 30 | 150.51 | -74
NISK | PN-23-034A | 36 | 159.52 | -74.17
NISK | PN-23-034A | 60 | 159.36 | -74.07
NISK | PN-23-034A | 90 | 159.01 | -73.73
NISK | PN-23-034A | 114 | 159.02 | -73.7
NISK | PN-23-034A | 138 | 158.22 | -73.58
NISK | PN-23-034A | 162 | 156.82 | -73.33
NISK | PN-23-034A | 186 | 158.16 | -73.32
NISK | PN-23-034A | 210 | 159.99 | -73.07
NISK | PN-23-034A | 234 | 158.59 | -73.04
NISK | PN-23-034A | 258 | 158.63 | -72.62
NISK | PN-23-034A | 282 | 158.6 | -71.95
NISK | PN-23-034A | 306 | 159.14 | -71.72
NISK | PN-23-034A | 330 | 160.23 | -71.52
NISK | PN-23-034A | 354 | 159.83 | -71.43
NISK | PN-23-034A | 378 | 158.97 | -71.31
NISK | PN-23-034A | 402 | 158.74 | -71.25
NISK | PN-23-034A | 426 | 160.12 | -71.32
NISK | PN-23-034A | 450 | 161.54 | -71.47
NISK | PN-23-034A | 474 | 163.14 | -71.53
NISK | PN-23-035 | 27 | 163.9 | -75.32
NISK | PN-23-035 | 51 | 164.29 | -75.23
NISK | PN-23-035 | 72 | 164.28 | -74.87
NISK | PN-23-035 | 96 | 163.32 | -74.66
NISK | PN-23-035 | 123 | 162.63 | -74.31
NISK | PN-23-035 | 147 | 164.79 | -74.14
NISK | PN-23-035 | 171 | 164.49 | -74.14
NISK | PN-23-035 | 195 | 165.01 | -73.91
NISK | PN-23-035 | 219 | 164.17 | -73.84
NISK | PN-23-035 | 243 | 164.29 | -73.53
NISK | PN-23-035 | 267 | 164.44 | -73.26
NISK | PN-23-035 | 291 | 163.76 | -72.81
NISK | PN-23-035 | 315 | 164.99 | -72.4
NISK | PN-23-035 | 339 | 165.66 | -71.91
NISK | PN-23-035 | 363 | 165.44 | -71.72
NISK | PN-23-035 | 387 | 165.97 | -71.59
NISK | PN-23-035 | 411 | 166.8 | -72.88
NISK | PN-23-035 | 435 | 167.91 | -71.43
NISK | PN-23-035 | 459 | 167.25 | -71.41
NISK | PN-23-036 | 15 | 341.38 | -59.37
NISK | PN-23-036 | 30 | 341.68 | -59.57
NISK | PN-23-036 | 60 | 341.98 | -59.38
NISK | PN-23-036 | 90 | 341.69 | -59.14
NISK | PN-23-036 | 120 | 341.57 | -57.07
NISK | PN-23-036 | 150 | 340.54 | -56.27
NISK | PN-23-036 | 204 | 341.48 | -55.74
NISK | PN-23-036 | 234 | 341.91 | -55.4
NISK | PN-23-036 | 264 | 342.19 | -55.16
NISK | PN-23-036 | 297 | 342.76 | -55.03
NISK | PN-23-036 | 324 | 343.99 | -55.34
NISK | PN-23-036 | 354 | 344.91 | -55
NISK | PN-23-036 | 384 | 344.3 | -54.77
NISK | PN-23-036 | 414 | 345.47 | -54.62
NISK | PN-23-036 | 444 | 346.2 | -54.7
NISK | PN-23-037 | 15 | 342.42 | -60.82
NISK | PN-23-037 | 45 | 342.42 | -60.82
NISK | PN-23-037 | 75 | 342.54 | -58.24
NISK | PN-23-037 | 105 | 342.83 | -58.58
NISK | PN-23-037 | 135 | 343.03 | -58.57
NISK | PN-23-037 | 165 | 342.85 | -58.06
NISK | PN-23-037 | 195 | 342.97 | -57.92
NISK | PN-23-037 | 225 | 342.45 | -57.93
NISK | PN-23-037 | 255 | 342.98 | -56.86
NISK | PN-23-037 | 285 | 342.75 | -56.36
NISK | PN-23-037 | 345 | 343.22 | -55.9
NISK | PN-23-037 | 375 | 343.82 | -55.9
NISK | PN-23-037 | 405 | 342.37 | -54.79
NISK | PN-23-037 | 435 | 343.54 | -54.53
NISK | PN-23-037 | 465 | 343.92 | -54.43
NISK | PN-23-038 | 30 | 339.01 | -59.09
NISK | PN-23-038 | 60 | 339.57 | -58.84
NISK | PN-23-038 | 90 | 340.37 | -58.49
NISK | PN-23-038 | 120 | 342.01 | -57.89
NISK | PN-23-038 | 135 | 342.94 | -57.89
NISK | PN-23-038 | 165 | 343.11 | -57.26
NISK | PN-23-038 | 195 | 344.55 | -56.52
NISK | PN-23-038 | 225 | 346.5 | -56.06
NISK | PN-23-038 | 255 | 348.07 | -55.25
NISK | PN-23-038 | 285 | 349.53 | -54.28
NISK | PN-23-038 | 315 | 350.51 | -53.34
NISK | PN-23-038 | 345 | 350.44 | -52.68
NISK | PN-23-038 | 375 | 352.33 | -52.54
NISK | PN-23-038 | 405 | 354.86 | -51.79
NISK | PN-23-038 | 435 | 355.27 | -51.33
NISK | PN-23-038 | 465 | 356.34 | -50.39
NISK | PN-23-038 | 495 | 357.37 | -49.47
NISK | PN-23-038 | 525 | 358.03 | -49.22
NISK | PN-23-038 | 555 | 358.37 | -48.89
NISK | PN-23-038 | 585 | 356.94 | -48.71
NISK | PN-23-038 | 615 | 357.5 | -48.6
ANT2 | PN-23-039 | 9 | 336 | -65.9
ANT2 | PN-23-039 | 39 | 336.34 | -65.1
ANT2 | PN-23-039 | 69 | 337.53 | -64.14
ANT2 | PN-23-039 | 99 | 337.8 | -63.44
ANT2 | PN-23-039 | 129 | 339.12 | -62.83
ANT2 | PN-23-039 | 159 | 340.01 | -62.68
ANT2 | PN-23-039 | 189 | 341.62 | -62.75
ANT2 | PN-23-039 | 219 | 343.36 | -62.72
ANT2 | PN-23-039 | 249 | 346.16 | -62.64
ANT2 | PN-23-039 | 279 | 346.41 | -62.4
ANT2 | PN-23-039 | 309 | 348.86 | -62.06
ANT2 | PN-23-039 | 339 | 348.72 | -58.46
ANT2 | PN-23-039 | 369 | 350.65 | -60.94
ANT2 | PN-23-039 | 399 | 351.7 | -59.95
ANT2 | PN-23-039 | 429 | 352.56 | -59.32
ANT2 | PN-23-039 | 459 | 353.51 | -58.71
ANT2 | PN-23-039 | 498 | 354.89 | -58.51
ANT2 | PN-23-039 | 528 | 354.48 | -57.69
ANT2 | PN-23-039 | 558 | 355.32 | -56.71
NISK | PN-23-040 | 12 | 336.68 | -56.44
NISK | PN-23-040 | 42 | 336.82 | -55.65
NISK | PN-23-040 | 72 | 336.82 | -55.06
NISK | PN-23-040 | 102 | 336.73 | -54.4
NISK | PN-23-040 | 132 | 337.07 | -53.77
NISK | PN-23-040 | 162 | 337.92 | -52.85
NISK | PN-23-040 | 192 | 339.74 | -52.35
NISK | PN-23-040 | 222 | 340.15 | -51.52
NISK | PN-23-040 | 252 | 341.36 | -50.44
NISK | PN-23-040 | 282 | 343.39 | -49.29
NISK | PN-23-040 | 312 | 344.96 | -48.91
NISK | PN-23-040 | 342 | 345.81 | -47.85
NISK | PN-23-040 | 372 | 346.89 | -47.29
NISK | PN-23-040 | 402 | 348.51 | -46.29
NISK | PN-23-040 | 432 | 349.18 | -45
NISK | PN-23-040 | 462 | 348.99 | -43.93
NISK | PN-23-040 | 492 | 349.64 | -42.51
NISK | PN-23-040 | 522 | 349.64 | -41.35
NISK | PN-23-040 | 552 | 351.82 | -40.53
NISK | PN-23-040 | 582 | 350.83 | -39.28
NISK | PN-23-040 | 612 | 351.98 | -37.92
NISK | PN-23-040 | 642 | 352.92 | -37.55
NISK | PN-23-040 | 672 | 353.53 | -37.21
NISK | PN-23-040 | 702 | 353.51 | -37.35
NISK | PN-23-041 | 18 | 335.53 | -59.9
NISK | PN-23-041 | 48 | 336.06 | -59.14
NISK | PN-23-041 | 78 | 338.36 | -58.41
NISK | PN-23-041 | 108 | 338.23 | -58.04
NISK | PN-23-041 | 138 | 336.39 | -57.7
NISK | PN-23-041 | 168 | 337.9 | -57.03
NISK | PN-23-041 | 198 | 339.08 | -56.02
NISK | PN-23-041 | 228 | 341.15 | -54.96
NISK | PN-23-041 | 258 | 341.61 | -53.6
NISK | PN-23-041 | 288 | 343.24 | -52
NISK | PN-23-041 | 318 | 344.39 | -50.73
NISK | PN-23-041 | 348 | 344.95 | -49.5
NISK | PN-23-041 | 381 | 346.39 | -48.89
NISK | PN-23-041 | 408 | 347.14 | -48.73
NISK | PN-23-041 | 438 | 347.11 | -48.4
NISK | PN-23-041 | 468 | 346.22 | -47.96
NISK | PN-23-041 | 498 | 347.51 | -47.56
NISK | PN-23-041 | 528 | 345.91 | -47.32
NISK | PN-23-041 | 558 | 347.12 | -47
NISK | PN-23-041 | 588 | 347.09 | -46.74
NISK | PN-23-041 | 618 | 348.34 | -46.48
NISK | PN-23-041 | 648 | 348.51 | -46.14
NISK | PN-23-041 | 678 | 348.38 | -45.79
NISK | PN-23-041 | 708 | 348.46 | -45.62
NISK | PN-23-041 | 738 | 349.14 | -45.02
NISK | PN-23-041 | 768 | 348.57 | -44.82
NISK | PN-23-041 | 798 | 348.42 | -44.08
NISK | PN-23-041 | 828 | 351.23 | -42.84
NISK | PN-23-042 | 12 | 328.18 | -63.24
NISK | PN-23-042 | 42 | 329.52 | -62.86
NISK | PN-23-042 | 72 | 328.81 | -62.52
NISK | PN-23-042 | 102 | 328.31 | -62.23
NISK | PN-23-042 | 135 | 329.94 | -61.58
NISK | PN-23-042 | 165 | 330.98 | -61.8
NISK | PN-23-042 | 192 | 329.14 | -60.74
NISK | PN-23-042 | 222 | 330.37 | -60.16
NISK | PN-23-042 | 255 | 333.81 | -59.78
NISK | PN-23-042 | 282 | 332.08 | -59.42
NISK | PN-23-042 | 312 | 332.45 | -58.91
NISK | PN-23-042 | 342 | 331.14 | -58.72
NISK | PN-23-042 | 372 | 333.04 | -58.47
NISK | PN-23-042 | 399 | 334.85 | -58.18
NISK | PN-23-042 | 432 | 334.22 | -57.78
NISK | PN-23-042 | 462 | 336.28 | -57.51
NISK | PN-23-042 | 492 | 335.5 | -57.22
NISK | PN-23-042 | 522 | 336.63 | -56.9
NISK | PN-23-042 | 552 | 336.93 | -55.9
NISK | PN-23-042 | 582 | 338.74 | -54.51
NISK | PN-23-042 | 612 | 338.39 | -53.09
NISK | PN-23-042 | 642 | 339.86 | -51.74
NISK | PN-23-042 | 672 | 339.53 | -50.16
NISK | PN-23-042 | 702 | 340.49 | -48.88
NISK | PN-23-042 | 732 | 342.44 | -47.58
NISK | PN-23-042 | 762 | 339.33 | -46.45
NISK | PN-23-042 | 792 | 341.23 | -44.95
NISK | PN-23-042 | 822 | 339.7 | -44.6
NISK | PN-23-042 | 852 | 338.43 | -44
NISK | PN-24-042A | 366 | 333.71 | -54.36
NISK | PN-24-042A | 396 | 332.14 | -51.38
NISK | PN-24-042A | 426 | 332.14 | -50.5
NISK | PN-24-042A | 456 | 332.96 | -49.44
NISK | PN-24-042A | 486 | 335.76 | -48.56
NISK | PN-24-042A | 516 | 335.83 | -47.25
NISK | PN-24-042A | 546 | 334.67 | -45.91
NISK | PN-24-042A | 576 | 332.27 | -44.94
NISK | PN-24-042A | 606 | 335.5 | -43.64
NISK | PN-24-042A | 636 | 338.23 | -42.71
NISK | PN-24-042A | 666 | 339.9 | -41.88
NISK | PN-24-042A | 696 | 339.79 | -41.01
NISK | PN-24-042A | 726 | 340.32 | -40.29
NISK | PN-24-042A | 756 | 338.44 | -39.52
ANT3 | PN-24-043 | 18 | 148 | -66.88
ANT3 | PN-24-043 | 48 | 151.92 | -66.36
ANT3 | PN-24-043 | 78 | 147.58 | -65.44
ANT3 | PN-24-043 | 108 | 149.35 | -64.74
ANT3 | PN-24-043 | 138 | 150.99 | -64.11
ANT3 | PN-24-043 | 168 | 147.19 | -63.64
ANT3 | PN-24-043 | 198 | 153.05 | -62.99
ANT3 | PN-24-043 | 228 | 155 | -62.28
ANT3 | PN-24-043 | 258 | 153.51 | -61.61
ANT3 | PN-24-043 | 288 | 154.96 | -60.66
ANT3 | PN-24-043 | 318 | 155.89 | -59.76
ANT3 | PN-24-043 | 348 | 156.68 | -58.43
ANT3 | PN-24-043 | 378 | 158.24 | -57.17
ANT3 | PN-24-043 | 408 | 157.88 | -55.69
ANT3 | PN-24-043 | 438 | 158.5 | -54.48
ANT3 | PN-24-043 | 468 | 159.67 | -53.31
ANT3 | PN-24-043 | 498 | 158.78 | -51.95
ANT3 | PN-24-043 | 528 | 159.55 | -50.8
ANT3 | PN-24-043 | 558 | 159.78 | -49.43
ANT3 | PN-24-043 | 588 | 159.9 | -49.1
ANT3 | PN-24-043 | 618 | 158.24 | -48.54
Lion Zone | PN-24-044 | 15 | 148.92 | -59.63
Lion Zone | PN-24-044 | 45 | 149.4 | -58.57
Lion Zone | PN-24-044 | 75 | 152.01 | -57.61
Lion Zone | PN-24-044 | 105 | 159.49 | -56.61
Lion Zone | PN-24-044 | 135 | 149.61 | -55.25
Lion Zone | PN-24-044 | 165 | 150.72 | -53.93
Lion Zone | PN-24-044 | 195 | 150.9 | -53.37
Lion Zone | PN-24-044 | 225 | 149.58 | -52.5
Lion Zone | PN-24-044 | 255 | 156.27 | -51.61
Lion Zone | PN-24-044 | 285 | 151.19 | -50.53
Lion Zone | PN-24-044 | 315 | 153.65 | -49.82
Lion Zone | PN-24-044 | 345 | 152.54 | -49.06
Lion Zone | PN-24-044 | 375 | 153.6 | -47.71
Lion Zone | PN-24-044 | 405 | 153.4 | -46.12
Lion Zone | PN-24-044 | 435 | 153.5 | -44.49
Lion Zone | PN-24-044 | 465 | 154.43 | -43.15
Lion Zone | PN-24-044 | 495 | 154.54 | -41.73
Lion Zone | PN-24-044 | 525 | 154 | -40.46
Lion Zone | PN-24-044 | 552 | 154.19 | -39.22
NISK | PN-24-045 | 21 | 147.24 | -63.17
NISK | PN-24-045 | 51 | 146.9 | -62.22
NISK | PN-24-045 | 81 | 146.46 | -60.4
NISK | PN-24-045 | 111 | 146.58 | -59.43
NISK | PN-24-045 | 141 | 144.77 | -58.41
NISK | PN-24-045 | 171 | 147.69 | -57.4
NISK | PN-24-045 | 201 | 144.7 | -57.07
NISK | PN-24-045 | 231 | 149.33 | -56.09
NISK | PN-24-045 | 261 | 149.25 | -55.04
NISK | PN-24-045 | 291 | 150.01 | -54.75
NISK | PN-24-045 | 321 | 150.99 | -54.03
NISK | PN-24-045 | 351 | 151.06 | -52.47
NISK | PN-24-045 | 381 | 153.11 | -50.94
ANT4 | PN-24-046 | 90 | 338.41 | -56.15
ANT4 | PN-24-046 | 120 | 339.89 | -55.38
ANT4 | PN-24-046 | 150 | 343.26 | -54.39
ANT4 | PN-24-046 | 180 | 342.05 | -53.46
ANT4 | PN-24-046 | 210 | 341.29 | -52.24
ANT4 | PN-24-046 | 240 | 345.43 | -50.69
ANT4 | PN-24-046 | 270 | 345.77 | -49.7
ANT4 | PN-24-046 | 300 | 345.87 | -48.12
ANT4 | PN-24-046 | 330 | 349.36 | -46.12
ANT4 | PN-24-046 | 360 | 349.51 | -45.28
ANT4 | PN-24-046 | 390 | 348.87 | -43.56
ANT4 | PN-24-046 | 420 | 350.44 | -42.1
ANT4 | PN-24-046 | 450 | 352.39 | -40.39
ANT4 | PN-24-046 | 480 | 351.97 | -38.96
ANT4 | PN-24-046 | 510 | 352.38 | -37.56
ANT4 | PN-24-046 | 540 | 352.96 | -36.36
ANT4 | PN-24-046 | 570 | 353.23 | -34.81
ANT4 | PN-24-046 | 600 | 353.49 | -33.19
ANT4 | PN-24-046 | 614.9 | 354.34 | -32.39
Lion Zone | PN-24-047 | 15 | 131.67 | -50.51
Lion Zone | PN-24-047 | 45 | 130.71 | -49.64
Lion Zone | PN-24-047 | 75 | 132.15 | -48.92
Lion Zone | PN-24-047 | 105 | 134.13 | -47.78
Lion Zone | PN-24-047 | 135 | 133.79 | -46.59
Lion Zone | PN-24-047 | 165 | 132.35 | -45.12
Lion Zone | PN-24-047 | 195 | 132.79 | -44.52
Lion Zone | PN-24-047 | 225 | 134.96 | -44.6
Lion Zone | PN-24-048 | 18 | 167 | -50.42
Lion Zone | PN-24-048 | 48 | 168.92 | -48.93
Lion Zone | PN-24-048 | 78 | 170.94 | -48.05
Lion Zone | PN-24-048 | 108 | 169.35 | -46.9
Lion Zone | PN-24-048 | 138 | 173.57 | -45.27
Lion Zone | PN-24-048 | 168 | 171.72 | -44.46
Lion Zone | PN-24-048 | 198 | 173.61 | -44.32
Lion Zone | PN-24-048 | 228 | 173.72 | -44.22
Lion Zone | PN-24-048 | 258 | 174.11 | -43.81
ANT1 | PN-24-049 | 30 | 153.77 | -59.18
ANT1 | PN-24-049 | 60 | 152.4 | -58.57
ANT1 | PN-24-049 | 90 | 154.37 | -58.38
ANT1 | PN-24-049 | 120 | 154.48 | -58.3
ANT1 | PN-24-049 | 150 | 155.02 | -58.11
ANT1 | PN-24-049 | 180 | 155.99 | -57.9
ANT1 | PN-24-049 | 210 | 157.5 | -57.8
ANT1 | PN-24-049 | 240 | 158.87 | -57.48
ANT1 | PN-24-049 | 270 | 160.52 | -57.36
ANT1 | PN-24-049 | 300 | 160.54 | -57.12
ANT1 | PN-24-049 | 330 | 160.81 | -57.23
ANT1 | PN-24-049 | 360 | 162.88 | -56.7
ANT1 | PN-24-049 | 390 | 163.83 | -55.49
ANT1 | PN-24-049 | 420 | 164.25 | -54.88
ANT1 | PN-24-049 | 450 | 166.47 | -53.9
ANT1 | PN-24-049 | 480 | 167.48 | -53.25
ANT1 | PN-24-049 | 510 | 162.29 | -52.62
ANT1 | PN-24-049 | 540 | 170.16 | -51.4
ANT1 | PN-24-049 | 570 | 172.51 | -50.1
ANT1 | PN-24-049 | 600 | 172.55 | -48.65
ANT1 | PN-24-049 | 630 | 173.32 | -47.63
ANT1 | PN-24-049 | 660 | 173.68 | -47.68
ANT1 | PN-24-049 | 690 | 176.3 | -47.83
ANT1 | PN-24-049 | 720 | 176.57 | -47.49
ANT1 | PN-24-049 | 750 | 177.33 | -47.15
ANT1 | PN-24-049 | 779.82 | 177.44 | -46.94
Lion Zone | PN-24-050 | 15 | 126.1 | -67.5
Lion Zone | PN-24-050 | 45 | 130.12 | -67.01
Lion Zone | PN-24-050 | 75 | 130.87 | -66.82
Lion Zone | PN-24-050 | 105 | 130.37 | -66.55
Lion Zone | PN-24-050 | 135 | 133.61 | -66.45
Lion Zone | PN-24-050 | 165 | 133.89 | -66.38
Lion Zone | PN-24-050 | 195 | 135.04 | -66.38
Lion Zone | PN-24-050 | 225 | 135.51 | -66.13
Lion Zone | PN-24-051 | 15 | 137.79 | -81.03
Lion Zone | PN-24-051 | 45 | 133.18 | -80.48
Lion Zone | PN-24-051 | 75 | 134.3 | -80.12
Lion Zone | PN-24-051 | 105 | 134.26 | -79.75
Lion Zone | PN-24-051 | 135 | 134.8 | -79.52
Lion Zone | PN-24-051 | 165 | 136.42 | -79.23
Lion Zone | PN-24-051 | 195 | 136.5 | -78.69
Lion Zone | PN-24-051 | 225 | 136.9 | -78.51
Lion Zone | PN-24-051 | 255 | 136.7 | -78.11
Lion Zone | PN-24-051 | 285 | 135.25 | -78.09
Lion Zone | PN-24-051 | 315 | 136.93 | -77.76
Lion Zone | PN-24-052 | 21 | 102.67 | -56.63
Lion Zone | PN-24-052 | 51 | 102.53 | -55.45
Lion Zone | PN-24-052 | 81 | 105.82 | -54.29
Lion Zone | PN-24-052 | 111 | 106.97 | -54.03
Lion Zone | PN-24-052 | 141 | 106.52 | -53.47
Lion Zone | PN-24-052 | 171 | 107.68 | -52.87
Lion Zone | PN-24-052 | 201 | 111.04 | -52.14
Lion Zone | PN-24-052 | 231 | 108.53 | -51.99
Lion Zone | PN-24-052 | 261 | 107.2 | -52.04
Lion Zone | PN-24-053 | 21 | 75.74 | -60.36
Lion Zone | PN-24-053 | 51 | 73.55 | -59.54
Lion Zone | PN-24-053 | 81 | 74.35 | -58.41
Lion Zone | PN-24-053 | 111 | 73.64 | -57.42
Lion Zone | PN-24-053 | 141 | 73.93 | -56.58
Lion Zone | PN-24-053 | 171 | 75.54 | -55.89
Lion Zone | PN-24-053 | 201 | 70.88 | -55.24
Lion Zone | PN-24-054 | 24 | 114.57 | -48.21
Lion Zone | PN-24-054 | 54 | 117.51 | -47.17
Lion Zone | PN-24-054 | 84 | 115.96 | -46.06
Lion Zone | PN-24-054 | 114 | 119.46 | -44.93
Lion Zone | PN-24-055 | 18 | 195.29 | -48.68
Lion Zone | PN-24-055 | 24 | 201.98 | -48.46
Lion Zone | PN-24-055 | 54 | 204.23 | -47.1
Lion Zone | PN-24-055 | 84 | 200.5 | -45.58
Lion Zone | PN-24-055 | 114 | 202.59 | -44.62
Lion Zone | PN-24-055 | 144 | 203.08 | -44.19
Lion Zone | PN-24-056 | 30 | 201.2 | -59.39
Lion Zone | PN-24-056 | 60 | 203.5 | -58.23
Lion Zone | PN-24-056 | 90 | 203 | -57.38
Lion Zone | PN-24-056 | 120 | 203.8 | -56.29
Lion Zone | PN-24-056 | 150 | 204.77 | -55.07
Lion Zone | PN-24-056 | 180 | 207.29 | -53.92
Lion Zone | PN-24-056 | 210 | 207.7 | -52.55
Lion Zone | PN-24-057 | 21 | 174.54 | -62.53
Lion Zone | PN-24-057 | 51 | 176.42 | -61.76
Lion Zone | PN-24-057 | 81 | 174.57 | -60.68
Lion Zone | PN-24-057 | 111 | 174.65 | -59.99
Lion Zone | PN-24-057 | 141 | 176.21 | -58.98
Lion Zone | PN-24-057 | 171 | 174.21 | -57.87
Lion Zone | PN-24-057 | 201 | 173.92 | -56.85
Lion Zone | PN-24-057 | 231 | 175.06 | -55.85
Lion Zone | PN-24-058 | 18 | 175.2 | -72.76
Lion Zone | PN-24-058 | 27 | 177.98 | -72.66
Lion Zone | PN-24-058 | 57 | 174.26 | -72.1
Lion Zone | PN-24-058 | 90 | 176.2 | -71.56
Lion Zone | PN-24-058 | 120 | 175.03 | -70.39
Lion Zone | PN-24-058 | 150 | 179.38 | -70.41
Lion Zone | PN-24-058 | 180 | 176.28 | -70.31
Lion Zone | PN-24-058 | 210 | 179.15 | -70.31
Lion Zone | PN-24-059 | 15 | 101.3 | -64.32
Lion Zone | PN-24-059 | 45 | 103.58 | -63.87
Lion Zone | PN-24-059 | 75 | 103.2 | -63.18
Lion Zone | PN-24-059 | 105 | 105.61 | -62.42
Lion Zone | PN-24-059 | 135 | 106.92 | -61.88
Lion Zone | PN-24-059 | 165 | 106 | -60.94
Lion Zone | PN-24-059 | 195 | 105.53 | -59.87
Lion Zone | PN-24-059 | 225 | 106.14 | -58.94
Lion Zone | PN-24-060 | 24 | 93.36 | -72.52
Lion Zone | PN-24-060 | 54 | 95.21 | -72.54
Lion Zone | PN-24-060 | 84 | 96.48 | -72.3
Lion Zone | PN-24-060 | 114 | 95.78 | -72.2
Lion Zone | PN-24-060 | 144 | 96.16 | -72.05
Lion Zone | PN-24-060 | 174 | 98.33 | -71.97
Lion Zone | PN-24-060 | 204 | 97.46 | -71.66
Lion Zone | PN-24-060 | 234 | 98.51 | -71.69
Lion Zone | PN-24-060 | 264 | 99.82 | -71.38
Lion Zone | PN-24-060 | 272.6 | 98.86 | -71.29
ANT4 | PN-24-061 | 24 | 157.6 | -61.75
ANT4 | PN-24-061 | 54 | 159.95 | -61.28
ANT4 | PN-24-061 | 84 | 162.34 | -60.36
ANT4 | PN-24-061 | 114 | 161.36 | -59.23
ANT4 | PN-24-061 | 144 | 163.06 | -58.3
ANT4 | PN-24-061 | 174 | 162.73 | -57.39
ANT4 | PN-24-061 | 204 | 164.98 | -57.09
ANT4 | PN-24-061 | 234 | 164.8 | -56.96
ANT4 | PN-24-061 | 264 | 166.35 | -55.89
ANT4 | PN-24-061 | 294 | 165.88 | -55.91
ANT4 | PN-24-061 | 324 | 167.81 | -56.02
Lion Zone | PN-24-062 | 18 | 109.69 | -49.6
Lion Zone | PN-24-062 | 48 | 109.19 | -49.03
Lion Zone | PN-24-062 | 78 | 110.25 | -48.79
Lion Zone | PN-24-062 | 108 | 108.88 | -48.53
Lion Zone | PN-24-062 | 138 | 111.84 | -48.26
Lion Zone | PN-24-062 | 168 | 112.57 | -47.96
Lion Zone | PN-24-062 | 198 | 111.88 | -47.73
Lion Zone | PN-24-062 | 231 | 111.43 | -47.66
Lion Zone | PN-24-062 | 261 | 111.7 | -47.45
Lion Zone | PN-24-062 | 291 | 112.71 | -47.47
Lion Zone | PN-24-062 | 321 | 114 | -47.12
Lion Zone | PN-24-062 | 351 | 113.44 | -47.04
Lion Zone | PN-24-062 | 378 | 114.25 | -47.05
Lion Zone | PN-24-063 | 45 | 149.24 | -49.91
Lion Zone | PN-24-063 | 78 | 149.59 | -48.95
Lion Zone | PN-24-063 | 108 | 151.34 | -47.96
Lion Zone | PN-24-063 | 138 | 151.2 | -46.97
Lion Zone | PN-24-063 | 168 | 151.49 | -46.27
Lion Zone | PN-24-063 | 198 | 151.17 | -46.11
Lion Zone | PN-24-063 | 228 | 151.37 | -44.8
Lion Zone | PN-24-063 | 258 | 154.4 | -43.77
Lion Zone | PN-24-063 | 288 | 153.96 | -43.33
Lion Zone | PN-24-063 | 318 | 154.61 | -42.33
Lion Zone | PN-24-063 | 348 | 155.3 | -41.31
Lion Zone | PN-24-063 | 378 | 155.95 | -40.61
Lion Zone | PN-24-063 | 408 | 157.84 | -39.8
Lion Zone | PN-24-063 | 438 | 158.69 | -38.2
Lion Zone | PN-24-063 | 468 | 159.4 | -37.34
Lion Zone | PN-24-064 | 15 | 148.89 | -59.15
Lion Zone | PN-24-064 | 45 | 149.35 | -57.44
Lion Zone | PN-24-064 | 75 | 149.83 | -56.21
Lion Zone | PN-24-064 | 105 | 150.94 | -55.6
Lion Zone | PN-24-064 | 135 | 152.8 | -54.9
Lion Zone | PN-24-064 | 165 | 153.59 | -54.2
Lion Zone | PN-24-064 | 195 | 152.84 | -53.35
Lion Zone | PN-24-064 | 231 | 155.35 | -52.17
Lion Zone | PN-24-064 | 261 | 156.42 | -51.25
Lion Zone | PN-24-064 | 291 | 157.27 | -50.93
Lion Zone | PN-24-064 | 321 | 158.17 | -50.1
Lion Zone | PN-24-064 | 351 | 158.71 | -48.89
Lion Zone | PN-24-064 | 381 | 158.53 | -47.89
Lion Zone | PN-24-064 | 411 | 161.96 | -47.11
Lion Zone | PN-24-064 | 441 | 162.79 | -46.13
Lion Zone | PN-24-064 | 471 | 163.37 | -44.61
Lion Zone | PN-24-064 | 501 | 163.57 | -44.45
Lion Zone | PN-24-064 | 531 | 163.63 | -44.07
Lion Zone | PN-24-064 | 561 | 163.28 | -44.06
Lion Zone | PN-24-064 | 591 | 162.62 | -43.51
Lion Zone | PN-24-064 | 621 | 162.99 | -43.12
Lion Zone | PN-24-064 | 651 | 164.53 | -41.75
Lion Zone | PN-24-064 | 681 | 165.49 | -41.39
Lion Zone | PN-24-064 | 711 | 165.91 | -40.4
Lion Zone | PN-24-064 | 741 | 164.56 | -39.74
Lion Zone | PN-24-064 | 771 | 165.52 | -38.56
Lion Zone | PN-24-064 | 801 | 166.14 | -37.15
Lion Zone | PN-24-064 | 831 | 166.33 | -35.98
Lion Zone | PN-24-064 | 861 | 166.48 | -35.12
Lion Zone | PN-24-064 | 891 | 166.81 | -34.82
Lion Zone | PN-24-064 | 921 | 167.33 | -34.55
Lion Zone | PN-24-064 | 951 | 168.31 | -33.94
Lion Zone | PN-24-064 | 981 | 168.46 | -33.59
Lion Zone | PN-24-064 | 1011 | 167.79 | -33.03
Lion Zone | PN-24-064 | 1044 | 169.27 | -32.5
Lion Zone | PN-24-065 | 15 | 146.66 | -63.23
Lion Zone | PN-24-065 | 45 | 147.03 | -61.67
Lion Zone | PN-24-065 | 75 | 148.74 | -60.54
Lion Zone | PN-24-065 | 105 | 149.14 | -60.07
Lion Zone | PN-24-065 | 135 | 150.54 | -59.44
Lion Zone | PN-24-065 | 165 | 150.2 | -58.88
Lion Zone | PN-24-065 | 195 | 149.74 | -58.28
Lion Zone | PN-24-065 | 225 | 150.46 | -58
Lion Zone | PN-24-065 | 255 | 150.87 | -57.24
Lion Zone | PN-24-065 | 285 | 150.56 | -56.13
Lion Zone | PN-24-065 | 315 | 151.52 | -55.3
Lion Zone | PN-24-065 | 345 | 152.81 | -53.76
Lion Zone | PN-24-065 | 375 | 151.16 | -52.3
Lion Zone | PN-24-065 | 405 | 152.81 | -53.76
Lion Zone | PN-24-065 | 435 | 150.74 | -50.66
Lion Zone | PN-24-065 | 465 | 152.2 | -49.87
Lion Zone | PN-24-065 | 495 | 152.18 | -49.87
Lion Zone | PN-24-066 | 21 | 137.9 | -48.62
Lion Zone | PN-24-066 | 51 | 138 | -47.86
Lion Zone | PN-24-066 | 84 | 138.52 | -47.51
Lion Zone | PN-24-066 | 114 | 139.6 | -47.04
Lion Zone | PN-24-066 | 144 | 138.82 | -46.63
Lion Zone | PN-24-066 | 171 | 139.04 | -45.86
Lion Zone | PN-24-066 | 201 | 139.33 | -45.04
Lion Zone | PN-24-066 | 231 | 139.56 | -44.54
Lion Zone | PN-24-066 | 261 | 140.8 | -43.43
Lion Zone | PN-24-066 | 291 | 140.39 | -42.27
Lion Zone | PN-24-066 | 321 | 141.14 | -41.66
Lion Zone | PN-24-066 | 351 | 139 | -41.25
Lion Zone | PN-24-066 | 381 | 141.11 | -41
Lion Zone | PN-24-066 | 411 | 141.41 | -40.84
Lion Zone | PN-24-066 | 441 | 142.54 | -40.26
Lion Zone | PN-24-066 | 471 | 142.64 | -39.6
Lion Zone | PN-24-066 | 501 | 144.88 | -39.49
Lion Zone | PN-24-066 | 531 | 145.94 | -39.05
Lion Zone | PN-24-066 | 561 | 146.83 | -39.25
Lion Zone | PN-24-067 | 18 | 132.46 | -57.8
Lion Zone | PN-24-067 | 48 | 132.46 | -57.67
Lion Zone | PN-24-067 | 78 | 133.8 | -57.77
Lion Zone | PN-24-067 | 108 | 135.69 | -57.56
Lion Zone | PN-24-067 | 138 | 137.06 | -57.6
Lion Zone | PN-24-067 | 168 | 137.61 | -57.13
Lion Zone | PN-24-067 | 198 | 140.78 | -56.5
Lion Zone | PN-24-067 | 228 | 141.96 | -56.18
Lion Zone | PN-24-067 | 258 | 142.98 | -55.44
Lion Zone | PN-24-067 | 288 | 144.15 | -55.14
Lion Zone | PN-24-067 | 315 | 144.66 | -54.52
Lion Zone | PN-24-067 | 345 | 146.21 | -53.77
Lion Zone | PN-24-067 | 375 | 147.31 | -53.6
Lion Zone | PN-24-067 | 408 | 150.38 | -52.91
Lion Zone | PN-24-067 | 438 | 151.99 | -52.02
Lion Zone | PN-24-067 | 468 | 153.9 | -51.69
Lion Zone | PN-24-067 | 498 | 155.21 | -51.18
Lion Zone | PN-24-067 | 519 | 154.68 | -50.74
Lion Zone | PN-24-068 | 18 | 133.63 | -66.06
Lion Zone | PN-24-068 | 48 | 134.23 | -66.13
Lion Zone | PN-24-068 | 78 | 134.38 | -66.08
Lion Zone | PN-24-068 | 108 | 134.44 | -65.85
Lion Zone | PN-24-068 | 138 | 133.64 | -65.84
Lion Zone | PN-24-068 | 168 | 134.87 | -65.06
Lion Zone | PN-24-068 | 198 | 135.25 | -64.81
Lion Zone | PN-24-068 | 228 | 134.98 | -64.27
Lion Zone | PN-24-068 | 258 | 135.44 | -63.58
Lion Zone | PN-24-068 | 288 | 134.75 | -62.85
Lion Zone | PN-24-068 | 318 | 135.56 | -62.28
Lion Zone | PN-24-068 | 348 | 136.37 | -61.47
Lion Zone | PN-24-068 | 378 | 136.16 | -60.67
Lion Zone | PN-24-068 | 408 | 135.05 | -60.38
Lion Zone | PN-24-068 | 438 | 136.8 | -59.22
Lion Zone | PN-24-068 | 468 | 135.8 | -58.39
Lion Zone | PN-24-068 | 498 | 136.37 | -58.04
Lion Zone | PN-24-068 | 522 | 136.3 | -58.09
Lion Zone | PN-24-069 | 36 | 135.94 | -49.43
Lion Zone | PN-24-069 | 66 | 136.99 | -49.09
Lion Zone | PN-24-069 | 93 | 136.47 | -48.82
Lion Zone | PN-24-069 | 126 | 137.22 | -48.97
Lion Zone | PN-24-069 | 156 | 136.33 | -48.94
Lion Zone | PN-24-070 | 30 | 140.98 | -66.87
Lion Zone | PN-24-070 | 60 | 140.76 | -66.6
Lion Zone | PN-24-070 | 90 | 141.1 | -66.28
Lion Zone | PN-24-070 | 120 | 142.17 | -65.78
Lion Zone | PN-24-070 | 150 | 142.37 | -65.8
Lion Zone | PN-24-070 | 180 | 142.08 | -65.71
Lion Zone | PN-24-070 | 210 | 139.54 | -65.44
Lion Zone | PN-24-070 | 240 | 141.23 | -65.21
Lion Zone | PN-24-070 | 270 | 140.36 | -64.84
Lion Zone | PN-24-070 | 300 | 140.88 | -65.56
Lion Zone | PN-24-070 | 330 | 140.24 | -64.49
Lion Zone | PN-24-070 | 360 | 140.4 | -63.95
Lion Zone | PN-24-070 | 390 | 140.2 | -63.83
Lion Zone | PN-24-070 | 405 | 140.5 | -63.67
Lion Zone | PN-24-071 | 24 | 134.91 | -80.94
Lion Zone | PN-24-071 | 54 | 133.68 | -80.9
Lion Zone | PN-24-071 | 84 | 135.02 | -80.83
Lion Zone | PN-24-071 | 114 | 134.84 | -80.57
Lion Zone | PN-24-071 | 144 | 135.57 | -80.58
Lion Zone | PN-24-071 | 174 | 135.18 | -80.3
Lion Zone | PN-24-071 | 204 | 134.63 | -80.15
Lion Zone | PN-24-071 | 234 | 134.69 | -80.36
Lion Zone | PN-24-071 | 264 | 135.26 | -80.41
Lion Zone | PN-24-071 | 294 | 134.31 | -80.27
Lion Zone | PN-24-071 | 324 | 134.64 | -80.46
Lion Zone | PN-24-071 | 354 | 134.33 | -80.58
Lion Zone | PN-24-071 | 384 | 132.15 | -80.56
Lion Zone | PN-24-071 | 414 | 132.47 | -80.56
Lion Zone | PN-24-071 | 444 | 133.21 | -80.67
Lion Zone | PN-24-071 | 504 | 130.96 | -79.8
Lion Zone | PN-24-072 | 12 | 144.84 | -49.53
Lion Zone | PN-24-072 | 42 | 146.98 | -48.41
Lion Zone | PN-24-072 | 72 | 147.82 | -47.49
Lion Zone | PN-24-072 | 102 | 149.26 | -47.31
Lion Zone | PN-24-072 | 132 | 151.89 | -47.11
Lion Zone | PN-24-072 | 162 | 154.2 | -46.55
Lion Zone | PN-24-072 | 192 | 157.4 | -45.96
Lion Zone | PN-24-072 | 222 | 159.1 | -45.45
Lion Zone | PN-24-072 | 252 | 159.45 | -44.99
Lion Zone | PN-24-072 | 282 | 160.31 | -44
Lion Zone | PN-24-072 | 312 | 162.47 | -43.09
Lion Zone | PN-24-072 | 339 | 163 | -42.88
Lion Zone | PN-24-072 | 372 | 166.16 | -42.9
Lion Zone | PN-24-072 | 402 | 164.47 | -42.99
Lion Zone | PN-24-072 | 414 | 165.34 | -42.87
Lion Zone | PN-24-073 | 12 | 142.13 | -57.1
Lion Zone | PN-24-073 | 42 | 143.55 | -56.96
Lion Zone | PN-24-073 | 72 | 142.65 | -56.24
Lion Zone | PN-24-073 | 102 | 142.88 | -55.58
Lion Zone | PN-24-073 | 132 | 142.44 | -55.2
Lion Zone | PN-24-073 | 162 | 142.66 | -54.83
Lion Zone | PN-24-073 | 192 | 143.44 | -54.44
Lion Zone | PN-24-073 | 222 | 142.42 | -54.11
Lion Zone | PN-24-073 | 252 | 141.45 | -53.6
Lion Zone | PN-24-073 | 282 | 142.8 | -52.57
Lion Zone | PN-24-073 | 312 | 143.33 | -52.08
Lion Zone | PN-24-073 | 348 | 144.47 | -51.8
Lion Zone | PN-24-073 | 378 | 144.94 | -51.46
Lion Zone | PN-24-074 | 12 | 142.93 | -49.54
Lion Zone | PN-24-074 | 42 | 144.03 | -49.56
Lion Zone | PN-24-074 | 72 | 145.54 | -49.7
Lion Zone | PN-24-074 | 102 | 144.96 | -49.4
Lion Zone | PN-24-074 | 132 | 146.36 | -49.2
Lion Zone | PN-24-074 | 162 | 148.95 | -48.61
Lion Zone | PN-24-074 | 192 | 150.02 | -48.07
Lion Zone | PN-24-074 | 222 | 150.86 | -48.1
Lion Zone | PN-24-074 | 252 | 151.92 | -47.8
Lion Zone | PN-24-074 | 282 | 153.97 | -47.18
Lion Zone | PN-24-074 | 312 | 153.79 | -46.62
Lion Zone | PN-24-074 | 342 | 153.89 | -46.88
Lion Zone | PN-24-074 | 372 | 155.24 | -47.07
Lion Zone | PN-24-074 | 402 | 156.84 | -47.35
Lion Zone | PN-24-074 | 432 | 157.22 | -47.38
Lion Zone | PN-24-074 | 462 | 157.45 | -47.43
Lion Zone | PN-24-074 | 492 | 159.27 | -47.35
Lion Zone | PN-24-074 | 522 | 161.9 | -46.78
Lion Zone | PN-24-074 | 546 | 161.51 | -46.21
Lion Zone | PN-24-075 | 12 | 141.64 | -57.09
Lion Zone | PN-24-075 | 42 | 142.85 | -56.87
Lion Zone | PN-24-075 | 75 | 142.76 | -56.8
Lion Zone | PN-24-075 | 105 | 143.1 | -56.81
Lion Zone | PN-24-075 | 135 | 144.67 | -56.85
Lion Zone | PN-24-075 | 165 | 144.1 | -56.72
Lion Zone | PN-24-075 | 195 | 144.87 | -56.38
Lion Zone | PN-24-075 | 225 | 143.64 | -56.16
Lion Zone | PN-24-075 | 255 | 144.47 | -55.76
Lion Zone | PN-24-075 | 315 | 144.66 | -55.77
Lion Zone | PN-24-075 | 345 | 145.84 | -56.86
Metallurgical Work | PN-24-MET01 | 40.5 | 159.9 | -56.3
Metallurgical Work | PN-24-MET01 | 55.35 | 160.04 | -55.9
Metallurgical Work | PN-24-MET03 | 18 | 160.78 | -55.45
Metallurgical Work | PN-24-MET03 | 48 | 156.77 | -55.64
Metallurgical Work | PN-24-MET03 | 60 | 154.53 | -55.82
Metallurgical Work | PN-24-MET03 | 68.64 | 155.21 | -55.76
Metallurgical Work | PN-24-MET04 | 12 | 156.52 | -66.48
Metallurgical Work | PN-24-MET04 | 42 | 158.16 | -66.22
Metallurgical Work | PN-24-MET04 | 72 | 159.04 | -66.18
Metallurgical Work | PN-24-MET04 | 102 | 158.85 | -66.02
Metallurgical Work | PN-24-MET04 | 132 | 159.59 | -65.86
Metallurgical Work | PN-24-MET04 | 162 | 160.83 | -65.98
NISK | TF-04-07 | 0 | 164.1 | -68.1
NISK | TF-04-07 | 57 | 163.9 | -68.2
NISK | TF-04-07 | 108 | 164.1 | -68.1
NISK | TF-04-07 | 150 | 164.3 | -68.4
NISK | TF-04-07 | 190 | 164.5 | -68.8
NISK | TF-05-07 | 0 | 166.5 | -69.6
NISK | TF-05-07 | 15 | 166.5 | -69.6
NISK | TF-05-07 | 123 | 164.6 | -68.9
NISK | TF-05-07 | 217 | 163.4 | -67.9
NISK | TF-06-07 | 0 | 161.6 | -61.6
NISK | TF-06-07 | 21 | 161.6 | -61.6
NISK | TF-06-07 | 102 | 162.2 | -60.6
NISK | TF-06-07 | 183 | 162.7 | -60.1
NISK | TF-06-07 | 213 | 163.3 | -59.6
NISK | TF-07-07 | 0 | 162.3 | -49.3
NISK | TF-07-07 | 30 | 162.3 | -49.3
NISK | TF-07-07 | 135 | 163.8 | -49.5
NISK | TF-07-07 | 165 | 165.4 | -49.4
NISK | TF-08-07 | 0 | 160.7 | -48
NISK | TF-08-07 | 21 | 160.7 | -48
NISK | TF-08-07 | 93 | 160.2 | -47.5
NISK | TF-08-07 | 165 | 159.6 | -47.6
NISK | TF-09-07 | 0 | 163.1 | -54.8
NISK | TF-09-07 | 24 | 163.1 | -54.8
NISK | TF-09-07 | 126 | 161.2 | -54.2
NISK | TF-10-07 | 0 | 164.6 | -49.2
NISK | TF-10-07 | 24 | 164.6 | -49.2
NISK | TF-10-07 | 207 | 165.9 | -49.4
NISK | TF-12-07 | 0 | 158.5 | -48.4
NISK | TF-12-07 | 45 | 158.5 | -48.4
NISK | TF-12-07 | 165 | 160.6 | -47.8
NISK | TF-13-07 | 0 | 157 | -62.9
NISK | TF-13-07 | 21 | 157 | -62.9
NISK | TF-13-07 | 45 | 158.6 | -62.4
NISK | TF-13-07 | 99 | 157.2 | -61.9
NISK | TF-13-07 | 177 | 155.8 | -61.2
NISK | TF-15-07 | 0 | 163.6 | -48.8
NISK | TF-15-07 | 21 | 163.6 | -48.8
NISK | TF-15-07 | 24 | 164.6 | -48.7
NISK | TF-15-07 | 132 | 164.1 | -49.1
NISK | TF-16-07 | 0 | 167.7 | -54.1
NISK | TF-16-07 | 14 | 167.7 | -54.1
NISK | TF-16-07 | 101 | 169.4 | -53.5
NISK | TF-16-07 | 152 | 168.9 | -53.2
NISK | TF-16-07 | 200 | 167.4 | -52.2
NISK | TF-17-07 | 0 | 169.5 | -50.7
NISK | TF-17-07 | 8 | 169.5 | -50.7
NISK | TF-17-07 | 50 | 168.8 | -50.4
NISK | TF-17-07 | 104 | 168.1 | -47.5
NISK | TF-18-07 | 0 | 159.8 | -49
NISK | TF-18-07 | 32 | 159.8 | -49
NISK | TF-18-07 | 101 | 159.8 | -49.5
NISK | TF-19-07 | 0 | 168.9 | -49.9
NISK | TF-19-07 | 16 | 168.9 | -49.9
NISK | TF-19-07 | 101 | 169.9 | -49.2
NISK | TF-19-07 | 152 | 170.5 | -48.7
NISK | TF-19-07 | 200 | 173.1 | -47.8
NISK | TF-19-07 | 251 | 174.9 | -47.2
NISK | TF-19-07 | 302 | 175.4 | -47
NISK | TF-19-07 | 326 | 177.3 | -46.9
NISK | TF-20-07 | 0 | 161.1 | -48.6
NISK | TF-20-07 | 32 | 161.1 | -48.6
NISK | TF-20-07 | 71 | 162 | -48.3
NISK | TF-21-07 | 0 | 162.9 | -49.2
NISK | TF-21-07 | 29 | 162.9 | -49.2
NISK | TF-21-07 | 101 | 164.9 | -48.9
NISK | TF-21-07 | 152 | 166.9 | -48.6
NISK | TF-22-07 | 0 | 161.8 | -50.2
NISK | TF-22-07 | 14 | 161.8 | -50.2
NISK | TF-22-07 | 80 | 161.8 | -49.8
NISK | TF-23-07 | 0 | 161.8 | -48.7
NISK | TF-23-07 | 23 | 161.8 | -48.7
NISK | TF-23-07 | 101 | 161.8 | -47.8
NISK | TF-24-07 | 0 | 168.1 | -59
NISK | TF-24-07 | 20 | 168.1 | -59
NISK | TF-24-07 | 101 | 170.6 | -57.4
NISK | TF-24-07 | 161 | 172 | -55.8
NISK | TF-25-07 | 0 | 168.2 | -59.7
NISK | TF-25-07 | 14 | 168.2 | -59.7
NISK | TF-25-07 | 101 | 169.7 | -59.3
NISK | TF-25-07 | 152 | 170.8 | -58.8
NISK | TF-25-07 | 200 | 171.9 | -57.9
NISK | TF-25-07 | 251 | 173 | -57.5
NISK | TF-25-07 | 281 | 174 | -58.2
NISK | TF-26-07 | 0 | 165.3 | -48.9
NISK | TF-26-07 | 32 | 165.3 | -48.9
NISK | TF-26-07 | 92 | 165.3 | -48.3
NISK | TF-27-07 | 0 | 163.5 | -56.1
NISK | TF-27-07 | 20 | 163.5 | -56.1
NISK | TF-27-07 | 104 | 166.6 | -56.1
NISK | TF-27-07 | 152 | 169.6 | -55.9
NISK | TF-27-07 | 200 | 172.6 | -55.3
NISK | TF-27-07 | 251 | 174.7 | -55.8
NISK | TF-27-07 | 299 | 175 | -55
NISK | TF-27-07 | 320 | 175.3 | -54.6
NISK | TF-28-07 | 0 | 171 | -52
NISK | TF-28-07 | 29 | 171 | -52
NISK | TF-28-07 | 101 | 170.3 | -52
NISK | TF-28B-07 | 0 | 166.9 | -56
NISK | TF-28B-07 | 29 | 166.9 | -56
NISK | TF-28B-07 | 101 | 165.2 | -56.3
NISK | TF-28B-07 | 152 | 165.6 | -55.6
NISK | TF-28B-07 | 200 | 165.9 | -54.4
NISK | TF-28B-07 | 251 | 167 | -53
NISK | TF-28B-07 | 302 | 166.6 | -52.6
NISK | TF-28B-07 | 350 | 168.4 | -52.6
NISK | TF-28B-07 | 383 | 165.8 | -52.3
NISK | TF-29-07 | 0 | 165.1 | -49.2
NISK | TF-29-07 | 20 | 165.1 | -49.2
NISK | TF-29-07 | 101 | 166.7 | -46.6
NISK | TF-29-07 | 150 | 166.8 | -43.9
NISK | TF-29-07 | 200 | 166.8 | -43.3
NISK | TF-29-07 | 251 | 168.7 | -43.3
NISK | TF-30-07 | 0 | 167.1 | -49.6
NISK | TF-30-07 | 23 | 167.1 | -49.6
NISK | TF-30-07 | 104 | 168.2 | -48.9
NISK | TF-30-07 | 152 | 166.6 | -48.9
NISK | TF-30-07 | 179 | 164.6 | -48.9
NISK | TF-31-07 | 0 | 166 | -52.8
NISK | TF-31-07 | 20 | 166 | -52.8
NISK | TF-31-07 | 100 | 166.5 | -52.9
NISK | TF-31-07 | 146 | 167 | -53.4
NISK | TF-32-07 | 0 | 164 | -53.9
NISK | TF-32-07 | 26 | 164 | -53.9
NISK | TF-32-07 | 80 | 164 | -53.6
NISK | TF-33-07 | 0 | 166.1 | -49.7
NISK | TF-33-07 | 17 | 166.1 | -49.7
NISK | TF-33-07 | 101 | 166.1 | -49.4
NISK | TF-34-07 | 0 | 160.7 | -56.2
NISK | TF-34-07 | 11 | 160.7 | -56.2
NISK | TF-34-07 | 101 | 161.7 | -57.4
NISK | TF-34-07 | 152 | 162.7 | -57.6
NISK | TF-34-07 | 200 | 164.2 | -57.1
NISK | TF-34-07 | 251 | 166.6 | -56.8
NISK | TF-34-07 | 280 | 169 | -57.5
NISK | TF-35-07 | 0 | 161.4 | -48
NISK | TF-35-07 | 14 | 161.4 | -48
NISK | TF-35-07 | 71 | 161.4 | -48.2
NISK | TF-36-07 | 0 | 163.9 | -49.5
NISK | TF-36-07 | 14 | 163.9 | -49.5
NISK | TF-36-07 | 104 | 164.2 | -48.9
NISK | TF-36-07 | 179 | 164.5 | -48.3
NISK | TF-37-07 | 0 | 168.3 | -54.4
NISK | TF-37-07 | 20 | 168.3 | -54.4
NISK | TF-37-07 | 101 | 167.1 | -53.2
NISK | TF-37-07 | 152 | 164.8 | -51.7
NISK | TF-37-07 | 220 | 163 | -51
NISK | TF-37-07 | 250 | 161.2 | -51
NISK | TF-38-07 | 0 | 163.6 | -46.7
NISK | TF-38-07 | 35 | 163.6 | -46.7
NISK | TF-38-07 | 100 | 164.4 | -47.2
NISK | TF-38-07 | 150 | 165.2 | -46.5
NISK | TF-38-07 | 200 | 167.2 | -46.1
NISK | TF-38-07 | 281 | 168.2 | -45.8
NISK | TF-39-07 | 0 | 167.2 | -49.7
NISK | TF-39-07 | 15 | 167.2 | -49.7
NISK | TF-39-07 | 92 | 166.8 | -49.9
NISK | TF-40-07 | 0 | 165.6 | -48.9
NISK | TF-40-07 | 29 | 165.6 | -48.9
NISK | TF-40-07 | 101 | 166.9 | -48.3
NISK | TF-40-07 | 151 | 166.5 | -47.7
NISK | TF-40-07 | 200 | 168.7 | -46
NISK | TF-40-07 | 280 | 171 | -44.3
NISK | TF-41-07 | 0 | 163.2 | -49.7
NISK | TF-41-07 | 23 | 163.2 | -49.7
NISK | TF-41-07 | 95 | 163.2 | -51
NISK | TF-41-07 | 164 | 163.2 | -50.9
NISK | TF-42-07 | 0 | 167.1 | -50.9
NISK | TF-42-07 | 17 | 167.1 | -50.9
NISK | TF-42-07 | 101 | 165.6 | -48.9
NISK | TF-42-07 | 149 | 165.2 | -48.4
NISK | TF-42-07 | 200 | 163.8 | -47.5
NISK | TF-42-07 | 271 | 163.5 | -46.6
NISK | TF-43-07 | 0 | 166.6 | -55.2
NISK | TF-43-07 | 11 | 166.6 | -55.2
NISK | TF-43-07 | 120 | 168.9 | -54.9
NISK | TF-43-07 | 150 | 170.7 | -55.2
NISK | TF-43-07 | 203 | 168.9 | -54.4
NISK | TF-43-07 | 260 | 170 | -54.7
NISK | TF-44-07 | 0 | 168.4 | -50.7
NISK | TF-44-07 | 14 | 168.4 | -50.7
NISK | TF-44-07 | 100 | 168 | -47.8
NISK | TF-44-07 | 131 | 167.6 | -48.4
NISK | TF-45-07 | 0 | 168.4 | -49.2
NISK | TF-45-07 | 56 | 168.4 | -49.2
NISK | TF-45-07 | 122 | 172.6 | -49
NISK | TF-45-07 | 152 | 172.6 | -49
NISK | TF-45-07 | 203 | 174 | -48.7
NISK | TF-45-07 | 221 | 175 | -48.6
NISK | TF-46-07 | 0 | 165.9 | -54
NISK | TF-46-07 | 17 | 165.9 | -54
NISK | TF-46-07 | 101 | 165.6 | -53.4
NISK | TF-46-07 | 150 | 166.1 | -52.3
NISK | TF-46-07 | 200 | 166.6 | -52.3
NISK | TF-46-07 | 299 | 165.8 | -51.3
NISK | TF-47-07 | 0 | 168.9 | -48
NISK | TF-47-07 | 20 | 168.9 | -48
NISK | TF-47-07 | 101 | 169.3 | -46.6
NISK | TF-47-07 | 161 | 169.3 | -45.5
NISK | TF-47-07 | 199.5 | 169.3 | -45.8
NISK | TF-48-07 | 0 | 170.2 | -49.7
NISK | TF-48-07 | 26 | 170.2 | -49.7
NISK | TF-48-07 | 110 | 169.5 | -50.4
NISK | TF-48-07 | 155 | 168.8 | -50.7
NISK | TF-49-07 | 0 | 169.2 | -49.4
NISK | TF-49-07 | 23 | 169.2 | -49.4
NISK | TF-49-07 | 101 | 170.2 | -49.6
NISK | TF-49-07 | 152 | 173.1 | -49.6
NISK | TF-49-07 | 188 | 175 | -48.4
NISK | TF-50-07 | 0 | 167.6 | -50.8
NISK | TF-50-07 | 8 | 167.6 | -50.8
NISK | TF-50-07 | 50 | 168 | -49.7
NISK | TF-50-07 | 101 | 168.5 | -49.8
NISK | TF-50-07 | 155 | 169.3 | -49.2
NISK | TF-50-07 | 200 | 170.2 | -48.6
NISK | TF-51-08 | 0 | 167.8 | -49.5
NISK | TF-51-08 | 16 | 167.8 | -49.5
NISK | TF-51-08 | 116 | 168.6 | -49
NISK | TF-51-08 | 152 | 169 | -45.5
NISK | TF-51-08 | 200 | 169.5 | -42
NISK | TF-52-08 | 0 | 168.2 | -56.9
NISK | TF-52-08 | 23 | 168.2 | -56.9
NISK | TF-52-08 | 101 | 170 | -56.8
NISK | TF-52-08 | 152 | 169.5 | -55.3
NISK | TF-52-08 | 200 | 167.2 | -55.1
NISK | TF-52-08 | 250 | 166 | -53.6
NISK | TF-52-08 | 302 | 166 | -52.5
NISK | TF-52-08 | 350 | 166.6 | -52.8
NISK | TF-53-08 | 0 | 166.8 | -49.5
NISK | TF-53-08 | 17 | 166.8 | -49.5
NISK | TF-53-08 | 101 | 166.8 | -50.2
NISK | TF-54-08 | 0 | 165.7 | -54.8
NISK | TF-54-08 | 11 | 165.7 | -54.8
NISK | TF-54-08 | 101 | 166.1 | -54.1
NISK | TF-54-08 | 152 | 164.7 | -53.4
NISK | TF-54-08 | 200 | 164 | -52.7
NISK | TF-54-08 | 246 | 163.6 | -52
NISK | TF-55-08 | 0 | 164 | -65
NISK | TF-56-08 | 0 | 163.9 | -54.5
NISK | TF-56-08 | 14 | 163.9 | -54.5
NISK | TF-57-08 | 0 | 164 | -65
NISK | TF-58-08 | 0 | 164 | -60
NISK | TF-59-08 | 0 | 164 | -50
NISK | TF-60-08 | 0 | 164 | -50
NISK | TF-61-08 | 0 | 164 | -50
NISK | TF-62-08 | 0 | 164 | -50
NISK | TF-64-08 | 0 | 164 | -54.5
NISK | TF-64-08 | 15 | 164 | -54.5
NISK | TF-64-08 | 50 | 164.7 | -53.8
NISK | TF-64-08 | 100 | 165.4 | -53.1
NISK | TF-64-08 | 150 | 166.1 | -52.4
NISK | TF-64-08 | 200 | 166.8 | -51.7
NISK | TF-64-08 | 250 | 167.5 | -51
NISK | TF-64-08 | 300 | 168.2 | -50.3
NISK | TF-64-08 | 347 | 168.9 | -49.6
NISK | TF-65-08 | 0 | 164 | -50
NISK | TF-66-08 | 0 | 164 | -50
NISK | TF-67-08 | 0 | 164 | -60
NISK | TF-68-08 | 0 | 164 | -55
NISK | TF-69-08 | 0 | 164 | -50
NISK | TF-70-10 | 0 | 167.6 | -83.4
NISK | TF-70-10 | 18 | 167.6 | -83.4
NISK | TF-70-10 | 51 | 167.9 | -83.1
NISK | TF-70-10 | 100 | 168.3 | -82.9
NISK | TF-70-10 | 150 | 169.8 | -83.1
NISK | TF-70-10 | 200 | 171.2 | -82.2
NISK | TF-70-10 | 250 | 172.8 | -81.9
NISK | TF-70-10 | 300 | 174.2 | -81.9
NISK | TF-70-10 | 350 | 174.5 | -80.6
NISK | TF-70-10 | 400 | 174.8 | -80.6
NISK | TF-70-10 | 450 | 174 | -80.4
NISK | TF-70-10 | 500 | 173.4 | -79.8
NISK | TF-70-10 | 550 | 176.3 | -79.3
NISK | TF-70-10 | 600 | 173.9 | -78.9
NISK | TF-71-10 | 0 | 164.4 | -61.8
NISK | TF-71-10 | 12 | 164.4 | -61.8
NISK | TF-71-10 | 50 | 164.1 | -61.4
NISK | TF-71-10 | 100 | 165.7 | -60.8
NISK | TF-71-10 | 150 | 167.3 | -60.2
NISK | TF-71-10 | 200 | 167.7 | -59.5
NISK | TF-71-10 | 300 | 169.1 | -57.6
NISK | TF-71-10 | 350 | 169 | -56.8
NISK | TF-71-10 | 400 | 168.9 | -56
NISK | TF-72-11 | 0 | 160.9 | -59
NISK | TF-72-11 | 18 | 160.9 | -59
NISK | TF-72-11 | 51 | 161.4 | -58
NISK | TF-72-11 | 102 | 161.9 | -56.2
NISK | TF-72-11 | 153 | 163.2 | -54.4
NISK | TF-72-11 | 201 | 166.4 | -51.9
NISK | TF-72-11 | 252 | 168.2 | -50.3
NISK | TF-72-11 | 303 | 170 | -47.5
NISK | TF-72-11 | 351 | 170.9 | -46.1
NISK | TF-72-11 | 432 | 172 | -42.7
NISK | TF-73-11 | 0 | 160.1 | -66.5
NISK | TF-73-11 | 24 | 160.1 | -66.5
NISK | TF-73-11 | 51 | 160.4 | -65.7
NISK | TF-73-11 | 102 | 161.4 | -64.3
NISK | TF-73-11 | 153 | 160.9 | -63.3
NISK | TF-73-11 | 201 | 161.5 | -61.7
NISK | TF-73-11 | 252 | 162 | -60.7
NISK | TF-73-11 | 324 | 164.8 | -58.2
NISK | TF-73-11 | 351 | 160.7 | -57.2
NISK | TF-73-11 | 400 | 161.7 | -55.7
NISK | TF-73-11 | 450 | 162.7 | -54.2
NISK | TF-73-11 | 501 | 163.7 | -52.7
NISK | TF-74-11 | 0 | 156 | -50.6
NISK | TF-74-11 | 75 | 157.5 | -50.6
NISK | TF-74-11 | 135 | 158 | -49.1
NISK | TF-75-11 | 0 | 172 | -51.7
NISK | TF-75-11 | 75 | 173.6 | -51.7
NISK | TF-75-11 | 150 | 170.5 | -49.5
NISK | TF-76-11 | 0 | 160 | -50.4
NISK | TF-76-11 | 75 | 161.6 | -50.4
NISK | TF-76-11 | 142 | 164.7 | -50
NISK | TF-76-11 | 210 | 167.7 | -50.3
NISK | TF-77-11 | 0 | 159 | -48.9
NISK | TF-77-11 | 75 | 160 | -48.9
NISK | TF-77-11 | 150 | 161.8 | -48.2
NISK | TF-78-11 | 0 | 162.5 | -50
NISK | TF-78-11 | 75 | 163.8 | -49.7
NISK | TF-78-11 | 150 | 163.4 | -49.4
NISK | TF-78-11 | 225 | 164.7 | -48.9
NISK | TF-78-11 | 306 | 166.6 | -48.7
NISK | TF-79-11 | 0 | 162 | -55
NISK | TF-79-11 | 75 | 163.3 | -55
NISK | TF-79-11 | 150 | 166.3 | -54.5
NISK | TF-79-11 | 219 | 168.4 | -54
NISK | TF-80-11 | 0 | 163.2 | -56
NISK | TF-80-11 | 75 | 164.7 | -56
NISK | TF-80-11 | 150 | 166.7 | -55.7
NISK | TF-80-11 | 279 | 169.6 | -53.9
NISK | TF-81-11 | 0 | 163.1 | -50
NISK | TF-81-11 | 75 | 163.1 | -49.4
NISK | TF-81-11 | 150 | 163.1 | -49.4
NISK | TF-81-11 | 177 | 163.3 | -49.1
NISK | TF-82-11 | 0 | 161.5 | -53.9
NISK | TF-82-11 | 75 | 161.1 | -53.9
NISK | TF-82-11 | 150 | 160.6 | -52.7
NISK | TF-82-11 | 177 | 159.3 | -52.2

## Assays
Project | Hole ID | From (m) | To (m) | Length (m) | Sample No | Ni (%) | Cu (%) | Pt (g/t) | Pd (g/t) | Co (%) | Au (g/t) | Ag (g/t)
NISK | PN-21-001 | 112.5 | 114 | 1.5 | E146001 | 0.099 | 0.008 | 0.06 | 0.11 | 0.009 | 0.02 | 1
NISK | PN-21-001 | 114 | 115.5 | 1.5 | E146002 | 0.114 | 0.005 | 0.02 | 0.04 | 0.01 | 0.01 | 1
NISK | PN-21-001 | 115.5 | 117 | 1.5 | E146003 | 0.122 | 0.006 | 0.01 | 0.02 | 0.01 | 0.01 | 1
NISK | PN-21-001 | 117 | 118.5 | 1.5 | E146004 | 0.125 | 0.01 | 0.02 | 0.02 | 0.01 | 0.01 | 1
NISK | PN-21-001 | 118.5 | 120 | 1.5 | E146005 | 0.125 | 0.006 | 0.02 | 0.02 | 0.01 | 0.02 | 1
NISK | PN-21-001 | 120 | 121.5 | 1.5 | E146006 | 0.118 | 0.005 | 0.02 | 0.04 | 0.01 | 0.02 | 1
NISK | PN-21-001 | 121.5 | 123 | 1.5 | E146007 | 0.112 | 0.005 | 0.02 | 0.03 | 0.009 | 0.01 | 1
NISK | PN-21-001 | 123 | 124.5 | 1.5 | E146008 | 0.096 | 0.006 | 0.01 | 0.02 | 0.009 | 0.01 | 1
NISK | PN-21-001 | 124.5 | 126 | 1.5 | E146009 | 0.103 | 0.004 | 0.01 | 0.01 | 0.009 | 0.01 | 1
NISK | PN-21-001 | 126 | 127.5 | 1.5 | E146011 | 0.088 | 0.005 | 0.01 | 0.02 | 0.009 | 0.01 | 1
NISK | PN-21-001 | 127.5 | 129 | 1.5 | E146012 | 0.092 | 0.009 | 0.02 | 0.03 | 0.009 | 0.01 | 1
NISK | PN-21-001 | 129 | 130.5 | 1.5 | E146013 | 0.073 | 0.001 | 0.01 | 0.03 | 0.008 | 0.01 | 1
NISK | PN-21-001 | 130.5 | 132 | 1.5 | E146014 | 0.081 | 0.008 | 0.01 | 0.02 | 0.007 | 0.01 | 1
NISK | PN-21-001 | 132 | 133.5 | 1.5 | E146015 | 0.103 | 0.019 | 0.01 | 0.01 | 0.009 | 0.02 | 1
NISK | PN-21-001 | 133.5 | 135 | 1.5 | E146016 | 0.099 | 0.006 | 0.01 | 0.01 | 0.009 | 0.01 | 1
NISK | PN-21-001 | 135 | 136.5 | 1.5 | E146017 | 0.051 | 0.001 | 0.01 | 0.01 | 0.006 | 0.01 | 1
NISK | PN-21-001 | 136.5 | 138 | 1.5 | E146018 | 0.059 | 0.006 | 0.02 | 0.1 | 0.007 | 0.02 | 1
NISK | PN-21-001 | 138 | 139.5 | 1.5 | E146019 | 0.052 | 0.005 | 0.01 | 0.01 | 0.006 | 0.01 | 1
NISK | PN-21-001 | 139.5 | 141 | 1.5 | E146021 | 0.034 | 0.003 | 0.01 | 0.005 | 0.005 | 0.04 | 1
NISK | PN-21-001 | 141 | 142.5 | 1.5 | E146022 | 0.032 | 0.005 | 0.02 | 0.02 | 0.005 | 0.02 | 0.5
NISK | PN-21-001 | 142.5 | 144 | 1.5 | E146023 | 0.044 | 0.0005 | 0.08 | 0.14 | 0.007 | 0.01 | 0.5
NISK | PN-21-001 | 144 | 145.5 | 1.5 | E146024 | 0.039 | 0.001 | 0.05 | 0.07 | 0.006 | 0.01 | 0.5
NISK | PN-21-001 | 145.5 | 147 | 1.5 | E146025 | 0.074 | 0.002 | 0.01 | 0.01 | 0.007 | 0.01 | 1
NISK | PN-21-001 | 147 | 148.5 | 1.5 | E146026 | 0.208 | 0.021 | 0.01 | 0.01 | 0.008 | 0.01 | 1
NISK | PN-21-001 | 148.5 | 149 | 0.5 | E146027 | 0.211 | 0.048 | 0.01 | 0.01 | 0.012 | 0.01 | 1
NISK | PN-21-001 | 149 | 150 | 1 | E146028 | 1.57 | 0.157 | 0.23 | 1.3 | 0.104 | 0.02 | 1
NISK | PN-21-001 | 150 | 151.5 | 1.5 | E146029 | 1.67 | 0.363 | 0.26 | 1.06 | 0.115 | 0.03 | 1
NISK | PN-21-001 | 151.5 | 152.5 | 1 | E146031 | 1.295 | 0.194 | 0.03 | 1.2 | 0.089 | 0.02 | 1
NISK | PN-21-001 | 152.5 | 152.8 | 0.3 | E146032 | 0.381 | 0.107 | 0.02 | 0.38 | 0.025 | 0.01 | 1
NISK | PN-21-001 | 152.8 | 153.7 | 0.9 | E146033 | 1.68 | 0.259 | 0.08 | 1.2 | 0.115 | 0.03 | 1
NISK | PN-21-001 | 153.7 | 154.1 | 0.4 | E146034 | 0.485 | 0.076 | 0.03 | 0.64 | 0.033 | 0.01 | 1
NISK | PN-21-001 | 154.1 | 154.7 | 0.6 | E146035 | 1.245 | 1.53 | 0.02 | 0.58 | 0.084 | 0.27 | 1
NISK | PN-21-001 | 154.7 | 156 | 1.3 | E146036 | 0.128 | 0.041 | 0.01 | 0.09 | 0.008 | 0.01 | 1
NISK | PN-21-001 | 156 | 157.5 | 1.5 | E146037 | 0.152 | 0.193 | 0.01 | 0.08 | 0.009 | 0.03 | 1
NISK | PN-21-001 | 157.5 | 158 | 0.5 | E146038 | 0.33 | 0.942 | 0.02 | 0.26 | 0.022 | 0.01 | 1
NISK | PN-21-001 | 158 | 158.4 | 0.4 | E146039 | 1.355 | 0.125 | 0.03 | 0.83 | 0.094 | 0.03 | 1
NISK | PN-21-001 | 158.4 | 159 | 0.6 | E146041 | 0.314 | 0.86 | 0.05 | 0.34 | 0.022 | 0.01 | 1
NISK | PN-21-001 | 159 | 159.3 | 0.3 | E146042 | 0.16 | 0.065 | 0.04 | 0.22 | 0.011 | 0.01 | 1
NISK | PN-21-001 | 159.3 | 159.8 | 0.5 | E146043 | 1.385 | 0.523 | 1.58 | 3 | 0.098 | 0.2 | 2
NISK | PN-21-001 | 159.8 | 160.6 | 0.8 | E146044 | 0.215 | 0.053 | 0.1 | 0.11 | 0.016 | 0.01 | 1
NISK | PN-21-001 | 160.6 | 161 | 0.4 | E146045 | 0.36 | 1.01 | 0.02 | 0.52 | 0.027 | 0.05 | 2
NISK | PN-21-001 | 161 | 161.6 | 0.6 | E146046 | 0.249 | 0.058 | 0.01 | 0.25 | 0.018 | 0.01 | 1
NISK | PN-21-001 | 161.6 | 161.9 | 0.3 | E146047 | 0.59 | 1.18 | 0.06 | 0.29 | 0.043 | 0.02 | 1
NISK | PN-21-001 | 161.9 | 162.2 | 0.3 | E146048 | 0.131 | 0.063 | 0.07 | 0.22 | 0.008 | 0.01 | 1
NISK | PN-21-001 | 162.2 | 163.5 | 1.3 | E146049 | 0.157 | 0.028 | 0.01 | 0.04 | 0.009 | 0.01 | 1
NISK | PN-21-001 | 163.5 | 165 | 1.5 | E146051 | 0.195 | 0.019 | 0.01 | 0.01 | 0.01 | 0.01 | 1
NISK | PN-21-001 | 165 | 166.5 | 1.5 | E146052 | 0.122 | 0.004 | 0.01 | 0.02 | 0.006 | 0.01 | 1
NISK | PN-21-001 | 166.5 | 168 | 1.5 | E146053 | 0.155 | 0.005 | 0.01 | 0.01 | 0.008 | 0.01 | 1
NISK | PN-21-001 | 168 | 169.5 | 1.5 | E146054 | 0.2 | 0.009 | 0.01 | 0.01 | 0.012 | 0.01 | 1
NISK | PN-21-001 | 169.5 | 171 | 1.5 | E146055 | 0.233 | 0.01 | 0.01 | 0.01 | 0.013 | 0.01 | 1
NISK | PN-21-001 | 171 | 172.5 | 1.5 | E146056 | 0.215 | 0.008 | 0.01 | 0.01 | 0.012 | 0.01 | 1
NISK | PN-21-001 | 172.5 | 174 | 1.5 | E146057 | 0.213 | 0.008 | 0.01 | 0.02 | 0.013 | 0.01 | 1
NISK | PN-21-001 | 174 | 175.5 | 1.5 | E146058 | 0.216 | 0.007 | 0.01 | 0.01 | 0.012 | 0.01 | 1
NISK | PN-21-001 | 175.5 | 177 | 1.5 | E146059 | 0.201 | 0.006 | 0.01 | 0.01 | 0.012 | 0.01 | 1
NISK | PN-21-001 | 177 | 178.5 | 1.5 | E146061 | 0.201 | 0.002 | 0.01 | 0.01 | 0.012 | 0.01 | 1
NISK | PN-21-001 | 178.5 | 180 | 1.5 | E146062 | 0.232 | 0.002 | 0.01 | 0.01 | 0.014 | 0.01 | 1
NISK | PN-21-001 | 180 | 181.5 | 1.5 | E146063 | 0.244 | 0.002 | 0.01 | 0.01 | 0.014 | 0.01 | 1
NISK | PN-21-001 | 181.5 | 183 | 1.5 | E146064 | 0.221 | 0.002 | 0.01 | 0.01 | 0.013 | 0.01 | 1
NISK | PN-21-001 | 183 | 183.8 | 0.8 | E146065 | 0.163 | 0.001 | 0.01 | 0.01 | 0.01 | 0.01 | 1
NISK | PN-21-001 | 187.6 | 189 | 1.4 | E146066 | 0.115 | 0.001 | 0.01 | 0.01 | 0.008 | 0.01 | 1
NISK | PN-21-001 | 189 | 190.5 | 1.5 | E146067 | 0.147 | 0.001 | 0.01 | 0.01 | 0.009 | 0.01 | 1
NISK | PN-21-001 | 190.5 | 192 | 1.5 | E146068 | 0.205 | 0.001 | 0.06 | 0.02 | 0.012 | 0.01 | 1
NISK | PN-21-001 | 192 | 193.5 | 1.5 | E146069 | 0.213 | 0.0005 | 0.03 | 0.01 | 0.012 | 0.01 | 0.5
NISK | PN-21-001 | 193.5 | 194.1 | 0.6 | E146071 | 0.152 | 0.0005 | 0.03 | 0.01 | 0.009 | 0.005 | 0.5
NISK | PN-21-001 | 194.1 | 195.6 | 1.5 | E146072 | 0.096 | 0.001 | 0.04 | 0.01 | 0.005 | 0.005 | 1
NISK | PN-21-001 | 195.6 | 196.1 | 0.5 | E146073 | 0.012 | 0.001 | 0.005 | 0.005 | 0.001 | 0.005 | 1
NISK | PN-21-001 | 196.1 | 197.6 | 1.5 | E146074 | 0.039 | 0.005 | 0.005 | 0.005 | 0.004 | 0.005 | 0.5
NISK | PN-21-001 | 197.6 | 199.1 | 1.5 | E146075 | 0.048 | 0.009 | 0.01 | 0.01 | 0.005 | 0.01 | 1
NISK | PN-21-001 | 199.1 | 199.4 | 0.3 | E146076 | 0.198 | 0.002 | 0.01 | 0.01 | 0.013 | 0.01 | 1
NISK | PN-21-001 | 199.4 | 200 | 0.6 | E146077 | 0.236 | 0.001 | 0.01 | 0.01 | 0.02 | 0.01 | 1
NISK | PN-21-001 | 200 | 201 | 1 | E146078 | 0.201 | 0.001 | 0.01 | 0.01 | 0.015 | 0.01 | 1
NISK | PN-21-001 | 201 | 202.5 | 1.5 | E146079 | 0.229 | 0.001 | 0.01 | 0.01 | 0.017 | 0.01 | 1
NISK | PN-21-001 | 202.5 | 204 | 1.5 | E146081 | 0.196 | 0.001 | 0.01 | 0.01 | 0.014 | 0.01 | 1
NISK | PN-21-001 | 204 | 205.5 | 1.5 | E146082 | 0.187 | 0.001 | 0.01 | 0.01 | 0.014 | 0.01 | 1
NISK | PN-21-001 | 205.5 | 206.3 | 0.8 | E146083 | 0.163 | 0.001 | 0.01 | 0.01 | 0.012 | 0.01 | 1
NISK | PN-21-001 | 206.3 | 207 | 0.7 | E146084 | 0.492 | 0.003 | 0.01 | 0.02 | 0.031 | 0.28 | 1
NISK | PN-21-001 | 207 | 207.3 | 0.3 | E146085 | 0.612 | 0.007 | 0.01 | 0.01 | 0.028 | 0.26 | 1
NISK | PN-21-001 | 207.3 | 208.5 | 1.2 | E146086 | 0.408 | 0.002 | 0.03 | 0.05 | 0.026 | 0.21 | 1
NISK | PN-21-001 | 208.5 | 210 | 1.5 | E146087 | 0.255 | 0.003 | 0.02 | 0.04 | 0.017 | 0.11 | 1
NISK | PN-21-001 | 210 | 211.5 | 1.5 | E146088 | 0.091 | 0.006 | 0.01 | 0.02 | 0.007 | 0.06 | 0.5
NISK | PN-21-001 | 211.5 | 213 | 1.5 | E146089 | 0.031 | 0.002 | 0.01 | 0.005 | 0.003 | 0.005 | 1
NISK | PN-21-001 | 213 | 214.5 | 1.5 | E146091 | 0.007 | 0.002 | 0.005 | 0.005 | 0.001 | 0.005 | 1
NISK | PN-21-001 | 214.5 | 215 | 0.5 | E146092 | 0.003 | 0.002 | 0.005 | 0.005 | 0.001 | 0.005 | 0.5
NISK | PN-21-001 | 215 | 216 | 1 | E146093 | 0.107 | 0.002 | 0.01 | 0.02 | 0.007 | 0.04 | 1
NISK | PN-21-001 | 216 | 217.5 | 1.5 | E146094 | 0.141 | 0.003 | 0.01 | 0.04 | 0.012 | 0.03 | 1
NISK | PN-21-001 | 217.5 | 219 | 1.5 | E146095 | 0.005 | 0.003 | 0.01 | 0.01 | 0.001 | 0.01 | 1
NISK | PN-21-002 | 352.1 | 353.6 | 1.5 | E146148 | 0.218 | 0.035 | 0.01 | 0.04 | 0.01 | 0.005 | 0.5
NISK | PN-21-002 | 353.6 | 354 | 0.4 | E146149 | 0.098 | 0.08 | 0.005 | 0.01 | 0.004 | 0.005 | 0.5
NISK | PN-21-002 | 354 | 354.6 | 0.6 | E146151 | 0.169 | 0.18 | 0.03 | 0.14 | 0.01 | 0.01 | 0.5
NISK | PN-21-002 | 354.6 | 355.3 | 0.7 | E146152 | 1.665 | 0.831 | 0.05 | 1.37 | 0.118 | 0.11 | 1
NISK | PN-21-002 | 355.3 | 355.6 | 0.3 | E146153 | 0.431 | 0.176 | 0.06 | 0.33 | 0.03 | 0.01 | 0.5
NISK | PN-21-002 | 355.6 | 355.9 | 0.3 | E146154 | 2.19 | 0.384 | 0.01 | 0.6 | 0.159 | 0.05 | 1
NISK | PN-21-002 | 355.9 | 356.8 | 0.9 | E146155 | 1.41 | 0.202 | 0.46 | 1.19 | 0.101 | 0.03 | 1
NISK | PN-21-002 | 356.8 | 357.1 | 0.3 | E146156 | 1.87 | 1.3 | 0.02 | 1.14 | 0.134 | 0.06 | 2
NISK | PN-21-002 | 357.1 | 357.7 | 0.6 | E146157 | 1.8 | 0.241 | 0.07 | 1.33 | 0.129 | 0.03 | 1
NISK | PN-21-002 | 357.7 | 358.5 | 0.8 | E146158 | 1.12 | 0.963 | 0.63 | 1.29 | 0.081 | 0.05 | 1
NISK | PN-21-002 | 358.5 | 359.2 | 0.7 | E146159 | 1.555 | 0.74 | 0.08 | 1 | 0.111 | 0.04 | 1
NISK | PN-21-002 | 359.2 | 359.5 | 0.3 | E146161 | 1.75 | 0.306 | 0.16 | 1.43 | 0.125 | 0.03 | 1
NISK | PN-21-002 | 359.5 | 361 | 1.5 | E146162 | 1 | 0.12 | 1.62 | 1.04 | 0.072 | 0.01 | 1
NISK | PN-21-002 | 361 | 361.5 | 0.5 | E146163 | 1.33 | 0.152 | 0.28 | 1.05 | 0.095 | 0.01 | 1
NISK | PN-21-002 | 361.5 | 363 | 1.5 | E146164 | 1.77 | 0.165 | 0.05 | 1.62 | 0.127 | 0.02 | 1
NISK | PN-21-002 | 363 | 364.5 | 1.5 | E146165 | 0.163 | 0.091 | 0.01 | 0.04 | 0.009 | 0.01 | 0.5
NISK | PN-21-002 | 364.5 | 366 | 1.5 | E146166 | 0.188 | 0.025 | 0.01 | 0.05 | 0.008 | 0.01 | 0.5
NISK | PN-21-002 | 366 | 367.5 | 1.5 | E146167 | 0.186 | 0.005 | 0.01 | 0.01 | 0.008 | 0.005 | 0.5
NISK | PN-21-002 | 367.5 | 369 | 1.5 | E146168 | 0.165 | 0.005 | 0.01 | 0.01 | 0.008 | 0.005 | 0.5
NISK | PN-21-002 | 369 | 370.5 | 1.5 | E146169 | 0.123 | 0.002 | 0.01 | 0.01 | 0.008 | 0.01 | 1
NISK | PN-21-002 | 370.5 | 372 | 1.5 | E146171 | 0.205 | 0.003 | 0.01 | 0.005 | 0.013 | 0.005 | 0.5
NISK | PN-21-003A | 188.3 | 189.3 | 1 | E146096 | 0.003 | 0.001 | 0.005 | 0.005 | 0.001 | 0.005 | 0.5
NISK | PN-21-003A | 189.3 | 189.6 | 0.3 | E146097 | 0.003 | 0.002 | 0.005 | 0.005 | 0.001 | 0.005 | 0.5
NISK | PN-21-003A | 189.6 | 190.6 | 1 | E146098 | 0.021 | 0.005 | 0.005 | 0.005 | 0.003 | 0.005 | 0.5
NISK | PN-21-003A | 264 | 265.5 | 1.5 | E146099 | 0.181 | 0.0005 | 0.01 | 0.005 | 0.01 | 0.005 | 0.5
NISK | PN-21-003A | 265.5 | 267 | 1.5 | E146101 | 0.179 | 0.007 | 0.02 | 0.01 | 0.009 | 0.005 | 0.5
NISK | PN-21-003A | 267 | 268.5 | 1.5 | E146102 | 0.215 | 0.012 | 0.01 | 0.005 | 0.008 | 0.02 | 0.5
NISK | PN-21-003A | 268.5 | 269.9 | 1.4 | E146103 | 0.205 | 0.03 | 0.01 | 0.01 | 0.009 | 0.01 | 0.5
NISK | PN-21-003A | 269.9 | 270.9 | 1 | E146104 | 0.994 | 0.261 | 0.15 | 0.59 | 0.067 | 0.01 | 1
NISK | PN-21-003A | 270.9 | 271.2 | 0.3 | E146105 | 1.565 | 0.178 | 0.02 | 0.67 | 0.105 | 0.02 | 1
NISK | PN-21-003A | 271.2 | 271.7 | 0.5 | E146106 | 0.571 | 0.09 | 0.04 | 1.2 | 0.04 | 0.03 | 0.5
NISK | PN-21-003A | 271.7 | 272.7 | 1 | E146107 | 2.18 | 0.284 | 0.01 | 1.58 | 0.148 | 0.02 | 1
NISK | PN-21-003A | 272.7 | 273.2 | 0.5 | E146108 | 1.79 | 0.704 | 0.02 | 0.67 | 0.123 | 0.13 | 1
NISK | PN-21-003A | 273.2 | 273.6 | 0.4 | E146109 | 1.175 | 3.2 | 0.005 | 0.8 | 0.08 | 0.09 | 5
NISK | PN-21-003A | 273.6 | 274.6 | 1 | E146111 | 0.503 | 1.175 | 0.25 | 0.29 | 0.034 | 0.03 | 2
NISK | PN-21-003A | 274.6 | 276 | 1.4 | E146112 | 1.315 | 0.663 | 0.04 | 0.7 | 0.087 | 0.03 | 1
NISK | PN-21-003A | 276 | 276.3 | 0.3 | E146113 | 1.485 | 0.805 | 0.05 | 0.98 | 0.099 | 0.03 | 1
NISK | PN-21-003A | 276.3 | 276.8 | 0.5 | E146114 | 0.892 | 0.264 | 1.78 | 1.17 | 0.058 | 0.02 | 1
NISK | PN-21-003A | 276.8 | 278.3 | 1.5 | E146115 | 1.875 | 2.23 | 0.01 | 1.23 | 0.127 | 0.04 | 2
NISK | PN-21-003A | 278.3 | 279 | 0.7 | E146116 | 1.705 | 0.368 | 0.03 | 1.44 | 0.112 | 0.05 | 1
NISK | PN-21-003A | 279 | 280.5 | 1.5 | E146117 | 1.825 | 0.492 | 0.15 | 1.57 | 0.121 | 0.03 | 1
NISK | PN-21-003A | 280.5 | 281.4 | 0.9 | E146118 | 1.81 | 0.992 | 0.01 | 1.46 | 0.119 | 0.04 | 1
NISK | PN-21-003A | 281.4 | 282.9 | 1.5 | E146119 | 0.444 | 0.895 | 0.05 | 0.58 | 0.03 | 0.08 | 1
NISK | PN-21-003A | 282.9 | 283.6 | 0.7 | E146121 | 0.66 | 1.95 | 0.04 | 0.56 | 0.045 | 0.04 | 2
NISK | PN-21-003A | 283.6 | 285 | 1.4 | E146122 | 0.413 | 0.751 | 0.5 | 0.27 | 0.028 | 0.02 | 1
NISK | PN-21-003A | 285 | 285.5 | 0.5 | E146123 | 0.36 | 1.25 | 0.05 | 0.31 | 0.022 | 0.14 | 1
NISK | PN-21-003A | 285.5 | 287 | 1.5 | E146124 | 0.145 | 0.067 | 0.04 | 0.12 | 0.009 | 0.005 | 0.5
NISK | PN-21-003A | 287 | 287.8 | 0.8 | E146125 | 0.153 | 0.046 | 0.03 | 0.12 | 0.01 | 0.01 | 1
NISK | PN-21-003A | 287.8 | 288.1 | 0.3 | E146126 | 0.871 | 4.09 | 0.01 | 0.9 | 0.059 | 0.14 | 3
NISK | PN-21-003A | 288.1 | 288.6 | 0.5 | E146127 | 0.173 | 0.047 | 0.005 | 0.06 | 0.012 | 0.005 | 0.5
NISK | PN-21-003A | 288.6 | 289.3 | 0.7 | E146128 | 0.452 | 0.19 | 0.06 | 0.41 | 0.031 | 0.04 | 0.5
NISK | PN-21-003A | 289.3 | 290.5 | 1.2 | E146129 | 0.142 | 0.07 | 0.02 | 0.1 | 0.009 | 0.005 | 0.5
NISK | PN-21-003A | 290.5 | 290.8 | 0.3 | E146131 | 0.172 | 0.067 | 0.01 | 0.06 | 0.011 | 0.01 | 0.5
NISK | PN-21-003A | 290.8 | 291.6 | 0.8 | E146132 | 0.237 | 0.112 | 0.04 | 0.37 | 0.016 | 0.01 | 0.5
NISK | PN-21-003A | 291.6 | 292.1 | 0.5 | E146133 | 0.913 | 0.153 | 0.04 | 0.93 | 0.068 | 0.02 | 0.5
NISK | PN-21-003A | 292.1 | 292.4 | 0.3 | E146134 | 0.229 | 0.048 | 0.01 | 0.2 | 0.016 | 0.01 | 0.5
NISK | PN-21-003A | 292.4 | 292.7 | 0.3 | E146135 | 1.815 | 0.461 | 0.05 | 1.17 | 0.134 | 0.02 | 1
NISK | PN-21-003A | 292.7 | 294.2 | 1.5 | E146136 | 0.143 | 0.074 | 0.01 | 0.17 | 0.01 | 0.01 | 0.5
NISK | PN-21-003A | 294.2 | 295.7 | 1.5 | E146137 | 2.14 | 0.462 | 0.06 | 1.79 | 0.156 | 0.02 | 1
NISK | PN-21-003A | 295.7 | 296 | 0.3 | E146138 | 2.16 | 0.597 | 0.01 | 0.76 | 0.152 | 0.02 | 1
NISK | PN-21-003A | 296 | 297 | 1 | E146139 | 0.168 | 0.017 | 0.005 | 0.005 | 0.011 | 0.005 | 0.5
NISK | PN-21-003A | 297 | 297.3 | 0.3 | E146141 | 1.06 | 0.2 | 0.02 | 0.56 | 0.076 | 0.01 | 1
NISK | PN-21-003A | 297.3 | 298.5 | 1.2 | E146142 | 0.194 | 0.022 | 0.005 | 0.01 | 0.009 | 0.005 | 0.5
NISK | PN-21-003A | 298.5 | 300 | 1.5 | E146143 | 0.132 | 0.008 | 0.005 | 0.02 | 0.006 | 0.005 | 0.5
NISK | PN-21-003A | 300 | 301.5 | 1.5 | E146144 | 0.185 | 0.012 | 0.06 | 5.47 | 0.008 | 0.16 | 0.5
NISK | PN-21-003A | 301.5 | 303 | 1.5 | E146145 | 0.233 | 0.012 | 0.005 | 0.01 | 0.011 | 0.005 | 0.5
NISK | PN-21-003A | 303 | 304.5 | 1.5 | E146146 | 0.227 | 0.011 | 0.005 | 0.005 | 0.011 | 0.005 | 0.5
NISK | PN-21-003A | 304.5 | 306 | 1.5 | E146147 | 0.237 | 0.005 | 0.005 | 0.01 | 0.013 | 0.005 | 0.5
NISK | PN-21-004 | 277.2 | 278.7 | 1.5 | E146172 | 0.001 | 0.0005 | 0.005 | 0.005 | 0.0005 | 0.005 | 1
NISK | PN-21-004 | 278.7 | 279.9 | 1.2 | E146173 | 0.001 | 0.003 | 0.005 | 0.005 | 0.001 | 0.03 | 0.5
NISK | PN-21-004 | 279.9 | 280.2 | 0.3 | E146174 | 0.346 | 0.524 | 0.06 | 0.54 | 0.02 | 0.02 | 2
NISK | PN-21-004 | 280.2 | 281.4 | 1.2 | E146175 | 0.162 | 0.648 | 0.02 | 0.04 | 0.006 | 0.02 | 1
NISK | PN-21-004 | 281.4 | 282.9 | 1.5 | E146176 | 0.203 | 0.322 | 0.005 | 0.01 | 0.006 | 0.02 | 1
NISK | PN-21-004 | 282.9 | 284 | 1.1 | E146177 | 0.171 | 0.369 | 0.01 | 0.1 | 0.007 | 0.01 | 1
NISK | PN-21-004 | 284 | 284.3 | 0.3 | E146178 | 0.969 | 0.631 | 0.24 | 0.57 | 0.068 | 0.07 | 2
NISK | PN-21-004 | 284.3 | 285 | 0.7 | E146179 | 0.385 | 0.907 | 0.08 | 0.4 | 0.022 | 0.05 | 2
NISK | PN-21-004 | 285 | 286.5 | 1.5 | E146181 | 0.162 | 0.486 | 0.005 | 0.13 | 0.007 | 0.01 | 1
NISK | PN-21-004 | 286.5 | 288 | 1.5 | E146182 | 0.14 | 0.912 | 0.01 | 0.06 | 0.003 | 0.03 | 1
NISK | PN-21-004 | 288 | 289.5 | 1.5 | E146183 | 0.438 | 0.769 | 0.13 | 0.29 | 0.023 | 0.06 | 1
NISK | PN-21-004 | 289.5 | 290.8 | 1.3 | E146184 | 0.217 | 0.26 | 0.02 | 0.06 | 0.008 | 0.01 | 1
NISK | PN-21-004 | 290.8 | 291.1 | 0.3 | E146185 | 0.171 | 0.782 | 0.04 | 0.15 | 0.006 | 0.04 | 1
NISK | PN-21-004 | 291.1 | 292.6 | 1.5 | E146186 | 1.52 | 0.569 | 0.64 | 1.58 | 0.103 | 0.06 | 0.5
NISK | PN-21-004 | 292.6 | 294.1 | 1.5 | E146187 | 0.194 | 0.103 | 0.02 | 0.24 | 0.011 | 0.01 | 0.5
NISK | PN-21-004 | 294.1 | 294.7 | 0.6 | E146188 | 2.03 | 0.409 | 0.02 | 1.91 | 0.138 | 0.04 | 0.5
NISK | PN-21-004 | 294.7 | 295.2 | 0.5 | E146189 | 0.507 | 0.059 | 1.93 | 0.8 | 0.034 | 0.02 | 0.5
NISK | PN-21-004 | 295.2 | 296 | 0.8 | E146191 | 0.145 | 0.015 | 0.02 | 0.06 | 0.008 | 0.01 | 0.5
NISK | PN-21-004 | 296 | 296.8 | 0.8 | E146192 | 0.345 | 0.017 | 0.01 | 0.17 | 0.015 | 0.04 | 0.5
NISK | PN-21-004 | 296.8 | 298.3 | 1.5 | E146193 | 0.204 | 0.02 | 0.02 | 0.07 | 0.01 | 0.01 | 0.5
NISK | PN-21-004 | 298.3 | 298.6 | 0.3 | E146194 | 0.234 | 0.066 | 0.01 | 0.07 | 0.016 | 0.01 | 0.5
NISK | PN-21-004 | 298.6 | 299.1 | 0.5 | E146195 | 2.15 | 0.324 | 0.005 | 1.5 | 0.156 | 0.02 | 0.5
NISK | PN-21-004 | 299.1 | 300.6 | 1.5 | E146196 | 0.284 | 0.036 | 0.01 | 0.12 | 0.015 | 0.03 | 0.5
NISK | PN-21-004 | 300.6 | 301.9 | 1.3 | E146197 | 0.201 | 0.007 | 0.01 | 0.03 | 0.01 | 0.02 | 0.5
NISK | PN-21-004 | 301.9 | 302.2 | 0.3 | E146198 | 0.066 | 0.049 | 0.005 | 0.02 | 0.005 | 0.005 | 0.5
NISK | PN-21-004 | 302.2 | 302.7 | 0.5 | E146199 | 2.33 | 1.015 | 0.02 | 0.52 | 0.208 | 0.01 | 1
NISK | PN-21-004 | 302.7 | 304.2 | 1.5 | E146201 | 0.27 | 0.197 | 0.01 | 0.08 | 0.015 | 0.01 | 0.5
NISK | PN-21-004 | 304.2 | 305.7 | 1.5 | E146202 | 0.209 | 0.003 | 0.005 | 0.05 | 0.012 | 0.005 | 0.5
NISK | PN-21-004 | 305.7 | 306 | 0.3 | E146203 | 0.217 | 0.005 | 0.005 | 0.01 | 0.013 | 0.01 | 0.5
NISK | PN-21-004 | 306 | 307.5 | 1.5 | E146204 | 0.205 | 0.005 | 0.01 | 0.02 | 0.011 | 0.005 | 0.5
NISK | PN-21-004 | 307.5 | 309 | 1.5 | E146205 | 0.213 | 0.024 | 0.01 | 0.02 | 0.012 | 0.005 | 0.5
NISK | PN-21-004 | 309 | 310.5 | 1.5 | E146206 | 0.197 | 0.013 | 0.01 | 0.06 | 0.013 | 0.005 | 0.5
NISK | PN-21-004 | 310.5 | 312 | 1.5 | E146207 | 0.244 | 0.032 | 0.005 | 0.05 | 0.018 | 0.005 | 0.5
NISK | PN-21-004 | 312 | 313.5 | 1.5 | E146208 | 0.222 | 0.019 | 0.005 | 0.01 | 0.016 | 0.005 | 0.5
NISK | PN-21-004 | 313.5 | 315 | 1.5 | E146209 | 0.198 | 0.009 | 0.005 | 0.01 | 0.012 | 0.005 | 0.5
NISK | PN-21-004 | 315 | 316.5 | 1.5 | E146211 | 0.247 | 0.008 | 0.005 | 0.01 | 0.015 | 0.005 | 0.5
NISK | PN-21-004 | 316.5 | 318 | 1.5 | E146212 | 0.144 | 0.002 | 0.01 | 0.03 | 0.01 | 0.01 | 0.5
NISK | PN-21-004 | 318 | 319.5 | 1.5 | E146213 | 0.017 | 0.0005 | 0.01 | 0.005 | 0.003 | 0.005 | 0.5
NISK | PN-21-004 | 319.5 | 321 | 1.5 | E146214 | 0.09 | 0.0005 | 0.01 | 0.005 | 0.006 | 0.005 | 0.5
NISK | PN-21-004 | 321 | 322.5 | 1.5 | E146215 | 0.145 | 0.0005 | 0.01 | 0.005 | 0.008 | 0.005 | 0.5
NISK | PN-21-004 | 322.5 | 324 | 1.5 | E146216 | 0.173 | 0.003 | 0.005 | 0.005 | 0.01 | 0.16 | 0.5
NISK | PN-21-004 | 324 | 325.5 | 1.5 | E146217 | 0.213 | 0.002 | 0.01 | 0.01 | 0.013 | 0.07 | 0.5
NISK | PN-21-004 | 325.5 | 327 | 1.5 | E146218 | 0.189 | 0.004 | 0.005 | 0.005 | 0.011 | 0.005 | 0.5
NISK | PN-21-004 | 327 | 328.5 | 1.5 | E146219 | 0.225 | 0.003 | 0.005 | 0.01 | 0.013 | 0.005 | 0.5
NISK | PN-21-004 | 328.5 | 330 | 1.5 | E146221 | 0.236 | 0.002 | 0.005 | 0.01 | 0.013 | 0.005 | 0.5
NISK | PN-21-005 | 24.9 | 26.4 | 1.5 | E146222 | 0.002 | 0.003 | 0.005 | 0.005 | 0.001 | 0.005 | 0.5
NISK | PN-21-005 | 26.4 | 27.9 | 1.5 | E146223 | 0.013 | 0.012 | 0.005 | 0.005 | 0.005 | 0.01 | 0.5
NISK | PN-21-005 | 27.9 | 29.4 | 1.5 | E146224 | 0.013 | 0.008 | 0.005 | 0.005 | 0.005 | 0.01 | 0.5
NISK | PN-21-005 | 267 | 267.7 | 0.7 | E146225 | 0.001 | 0.002 | 0.005 | 0.005 | 0.0005 | 0.01 | 0.5
NISK | PN-21-005 | 267.7 | 268.5 | 0.8 | E146226 | 0.169 | 0.014 | 0.01 | 0.05 | 0.008 | 0.01 | 0.5
NISK | PN-21-005 | 268.5 | 270 | 1.5 | E146227 | 0.219 | 0.059 | 0.01 | 0.03 | 0.009 | 0.01 | 0.5
NISK | PN-21-005 | 270 | 271.5 | 1.5 | E146228 | 0.237 | 0.132 | 0.005 | 0.03 | 0.009 | 0.01 | 0.5
NISK | PN-21-005 | 271.5 | 272.8 | 1.3 | E146229 | 0.2 | 0.152 | 0.005 | 0.03 | 0.008 | 0.01 | 0.5
NISK | PN-21-005 | 272.8 | 273.8 | 1 | E146231 | 1.445 | 0.926 | 0.68 | 1.63 | 0.103 | 0.07 | 2
NISK | PN-21-005 | 273.8 | 274.9 | 1.1 | E146232 | 0.135 | 1.185 | 0.03 | 0.18 | 0.002 | 0.03 | 2
NISK | PN-21-005 | 274.9 | 275.2 | 0.3 | E146233 | 0.671 | 1.475 | 0.02 | 0.86 | 0.04 | 0.09 | 3
NISK | PN-21-005 | 275.2 | 275.5 | 0.3 | E146234 | 1.515 | 0.658 | 0.02 | 1.85 | 0.112 | 0.05 | 1
NISK | PN-21-005 | 275.5 | 276.1 | 0.6 | E146235 | 0.203 | 0.757 | 0.01 | 0.22 | 0.009 | 0.02 | 1
NISK | PN-21-005 | 276.1 | 276.6 | 0.5 | E146236 | 0.901 | 1.045 | 0.15 | 0.79 | 0.062 | 0.05 | 2
NISK | PN-21-005 | 276.6 | 277.7 | 1.1 | E146237 | 0.151 | 0.48 | 0.005 | 0.1 | 0.006 | 0.01 | 1
NISK | PN-21-005 | 277.7 | 278 | 0.3 | E146238 | 1.09 | 1.05 | 0.44 | 0.9 | 0.08 | 0.13 | 3
NISK | PN-21-005 | 278 | 278.4 | 0.4 | E146239 | 0.544 | 1.36 | 0.45 | 0.74 | 0.033 | 0.07 | 3
NISK | PN-21-005 | 278.4 | 279 | 0.6 | E146241 | 1.41 | 0.424 | 0.01 | 1.54 | 0.108 | 0.05 | 1
NISK | PN-21-005 | 279 | 280.5 | 1.5 | E146242 | 0.253 | 0.547 | 0.005 | 0.18 | 0.01 | 0.02 | 1
NISK | PN-21-005 | 280.5 | 282 | 1.5 | E146243 | 0.221 | 0.324 | 0.23 | 0.54 | 0.006 | 0.03 | 1
NISK | PN-21-005 | 282 | 282.8 | 0.8 | E146244 | 0.194 | 0.489 | 0.01 | 0.01 | 0.006 | 0.01 | 1
NISK | PN-21-005 | 282.8 | 283.1 | 0.3 | E146245 | 1.705 | 0.433 | 3.63 | 1.77 | 0.114 | 0.05 | 0.5
NISK | PN-21-005 | 283.1 | 284.6 | 1.5 | E146246 | 0.211 | 0.279 | 0.03 | 0.14 | 0.008 | 0.01 | 0.5
NISK | PN-21-005 | 284.6 | 285 | 0.4 | E146247 | 0.389 | 0.484 | 0.03 | 0.45 | 0.016 | 0.11 | 1
NISK | PN-21-005 | 285 | 286.5 | 1.5 | E146248 | 0.21 | 0.298 | 0.02 | 0.04 | 0.006 | 0.01 | 0.5
NISK | PN-21-005 | 286.5 | 288 | 1.5 | E146249 | 1.18 | 1.49 | 2.67 | 2.21 | 0.071 | 0.13 | 1
NISK | PN-21-005 | 288 | 289.3 | 1.3 | E146251 | 1.985 | 0.378 | 0.02 | 1.9 | 0.126 | 0.05 | 0.5
NISK | PN-21-005 | 289.3 | 289.6 | 0.3 | E146252 | 1.92 | 0.239 | 0.8 | 1.2 | 0.12 | 0.04 | 0.5
NISK | PN-21-005 | 289.6 | 290.5 | 0.9 | E146253 | 0.769 | 0.29 | 0.46 | 1.48 | 0.047 | 0.04 | 0.5
NISK | PN-21-005 | 290.5 | 291 | 0.5 | E146254 | 1.06 | 0.463 | 0.38 | 1.15 | 0.066 | 0.06 | 0.5
NISK | PN-21-005 | 291 | 291.3 | 0.3 | E146255 | 1.545 | 0.637 | 0.93 | 1.43 | 0.095 | 0.31 | 0.5
NISK | PN-21-005 | 291.3 | 292.3 | 1 | E146256 | 0.126 | 0.116 | 0.03 | 0.24 | 0.007 | 0.01 | 0.5
NISK | PN-21-005 | 292.3 | 292.7 | 0.4 | E146257 | 1.82 | 0.385 | 0.005 | 1.34 | 0.116 | 0.04 | 1
NISK | PN-21-005 | 292.7 | 293.7 | 1 | E146258 | 0.013 | 0.005 | 0.005 | 0.01 | 0.001 | 0.005 | 0.5
NISK | PN-21-005 | 293.7 | 294.4 | 0.7 | E146259 | 0.127 | 0.001 | 0.005 | 0.005 | 0.007 | 0.005 | 0.5
NISK | PN-21-005 | 294.4 | 295.5 | 1.1 | E146261 | 0.306 | 0.012 | 0.02 | 0.17 | 0.021 | 0.01 | 0.5
NISK | PN-21-005 | 295.5 | 297 | 1.5 | E146262 | 0.115 | 0.026 | 0.01 | 0.01 | 0.008 | 0.01 | 0.5
NISK | PN-21-005 | 297 | 298.5 | 1.5 | E146263 | 0.228 | 0.026 | 0.01 | 0.005 | 0.014 | 0.005 | 0.5
NISK | PN-21-005 | 298.5 | 300 | 1.5 | E146264 | 0.324 | 0.034 | 0.01 | 0.08 | 0.021 | 0.005 | 0.5
NISK | PN-21-006 | 369 | 370.5 | 1.5 | E146265 | 0.225 | 0.011 | 0.005 | 0.01 | 0.01 | 0.01 | 0.5
NISK | PN-21-006 | 370.5 | 372 | 1.5 | E146266 | 0.23 | 0.03 | 0.01 | 0.03 | 0.01 | 0.005 | 0.5
NISK | PN-21-006 | 372 | 373.5 | 1.5 | E146267 | 0.163 | 0.075 | 0.06 | 0.14 | 0.009 | 0.005 | 0.5
NISK | PN-21-006 | 373.5 | 374.3 | 0.8 | E146268 | 0.252 | 0.087 | 0.07 | 0.32 | 0.016 | 0.01 | 1
NISK | PN-21-006 | 374.3 | 374.8 | 0.5 | E146269 | 0.373 | 0.956 | 0.19 | 0.9 | 0.024 | 0.02 | 1
NISK | PN-21-006 | 374.8 | 375.3 | 0.5 | E146271 | 1.765 | 1.49 | 0.12 | 2.14 | 0.113 | 0.05 | 2
NISK | PN-21-006 | 375.3 | 375.9 | 0.6 | E146272 | 0.386 | 0.887 | 0.03 | 0.45 | 0.025 | 0.02 | 1
NISK | PN-21-006 | 375.9 | 376.3 | 0.4 | E146273 | 1.19 | 2.51 | 0.15 | 1.73 | 0.077 | 0.07 | 2
NISK | PN-21-006 | 376.3 | 377 | 0.7 | E146274 | 1.37 | 0.273 | 0.2 | 1.5 | 0.085 | 0.02 | 0.5
NISK | PN-21-006 | 377 | 378.5 | 1.5 | E146275 | 1.98 | 0.243 | 0.09 | 2.31 | 0.121 | 0.03 | 1
NISK | PN-21-006 | 378.5 | 380 | 1.5 | E146276 | 0.4 | 0.113 | 0.03 | 0.35 | 0.018 | 0.03 | 0.5
NISK | PN-21-006 | 380 | 381 | 1 | E146277 | 0.218 | 0.072 | 0.005 | 0.01 | 0.008 | 0.01 | 0.5
NISK | PN-21-006 | 381 | 382.5 | 1.5 | E146278 | 0.286 | 0.059 | 0.005 | 0.03 | 0.011 | 0.01 | 0.5
NISK | PN-21-006 | 382.5 | 384 | 1.5 | E146279 | 0.362 | 0.021 | 0.01 | 0.05 | 0.016 | 0.005 | 0.5
NISK | PN-21-006 | 384 | 385.5 | 1.5 | E146281 | 0.138 | 0.002 | 0.01 | 0.02 | 0.009 | 0.01 | 0.5
NISK | PN-21-006 | 385.5 | 387 | 1.5 | E146282 | 0.199 | 0.001 | 0.005 | 0.01 | 0.012 | 0.005 | 0.5
NISK | PN-21-007 | 207 | 208.5 | 1.5 | E146283 | 0.001 | 0.001 | 0.005 | 0.005 | 0.001 | 0.005 | 0.5
NISK | PN-21-007 | 208.5 | 210 | 1.5 | E146284 | 0.003 | 0.004 | 0.005 | 0.005 | 0.002 | 0.01 | 0.5
NISK | PN-21-007 | 210 | 211.5 | 1.5 | E146285 | 0.007 | 0.003 | 0.005 | 0.005 | 0.002 | 0.005 | 0.5
NISK | PN-21-007 | 211.5 | 213 | 1.5 | E146286 | 0.005 | 0.004 | 0.005 | 0.005 | 0.002 | 0.005 | 0.5
NISK | PN-21-007 | 213 | 213.5 | 0.5 | E146287 | 0.001 | 0.006 | 0.005 | 0.005 | 0.001 | 0.01 | 0.5
NISK | PN-21-007 | 213.5 | 213.8 | 0.3 | E146288 | 0.02 | 0.063 | 0.005 | 0.01 | 0.064 | 0.08 | 6
NISK | PN-21-007 | 213.8 | 214.5 | 0.7 | E146289 | 0.004 | 0.031 | 0.005 | 0.005 | 0.005 | 0.02 | 2
NISK | PN-21-007 | 214.5 | 216 | 1.5 | E146291 | 0.001 | 0.01 | 0.005 | 0.005 | 0.003 | 0.04 | 11
NISK | PN-21-007 | 216 | 217.5 | 1.5 | E146292 | 0.0005 | 0.001 | 0.01 | 0.005 | 0.0005 | 0.005 | 0.5
NISK | PN-21-007 | 217.5 | 219 | 1.5 | E146293 | 0.005 | 0.004 | 0.01 | 0.01 | 0.002 | 0.005 | 0.5
NISK | PN-21-007 | 219 | 219.3 | 0.3 | E146294 | 0.008 | 0.032 | 0.005 | 0.005 | 0.014 | 0.02 | 2
NISK | PN-21-007 | 219.3 | 220.8 | 1.5 | E146295 | 0.005 | 0.005 | 0.005 | 0.005 | 0.004 | 0.01 | 0.5
NISK | PN-21-007 | 220.8 | 222 | 1.2 | E146296 | 0.009 | 0.002 | 0.005 | 0.005 | 0.003 | 0.005 | 0.5
NISK | PN-21-007 | 222 | 223.5 | 1.5 | E146297 | 0.055 | 0.008 | 0.03 | 0.05 | 0.006 | 0.02 | 1
NISK | PN-21-007 | 223.5 | 225 | 1.5 | E146298 | 0.074 | 0.004 | 0.03 | 0.04 | 0.006 | 0.01 | 0.5
NISK | PN-21-007 | 225 | 226.5 | 1.5 | E146299 | 0.124 | 0.007 | 0.02 | 0.03 | 0.009 | 0.01 | 0.5
NISK | PN-21-007 | 226.5 | 228 | 1.5 | E146301 | 0.112 | 0.001 | 0.03 | 0.07 | 0.008 | 0.02 | 0.5
NISK | PN-21-007 | 289.5 | 291 | 1.5 | E146302 | 0.213 | 0.005 | 0.005 | 0.01 | 0.012 | 0.005 | 0.5
NISK | PN-21-007 | 291 | 292.5 | 1.5 | E146303 | 0.207 | 0.028 | 0.57 | 0.14 | 0.013 | 0.01 | 0.5
NISK | PN-21-007 | 292.5 | 293.9 | 1.4 | E146304 | 0.2 | 0.029 | 0.02 | 0.08 | 0.009 | 0.01 | 0.5
NISK | PN-21-007 | 293.9 | 294.2 | 0.3 | E146305 | 0.121 | 0.067 | 0.12 | 0.48 | 0.006 | 0.04 | 0.5
NISK | PN-21-007 | 294.2 | 294.7 | 0.5 | E146306 | 0.546 | 0.44 | 1.2 | 1.08 | 0.033 | 0.04 | 1
NISK | PN-21-007 | 294.7 | 296.2 | 1.5 | E146307 | 0.184 | 0.059 | 0.02 | 0.08 | 0.008 | 0.03 | 0.5
NISK | PN-21-007 | 296.2 | 296.9 | 0.7 | E146308 | 0.207 | 0.1 | 0.05 | 0.32 | 0.009 | 0.05 | 0.5
NISK | PN-21-007 | 296.9 | 297.8 | 0.9 | E146309 | 0.622 | 0.406 | 0.15 | 1.23 | 0.036 | 0.02 | 0.5
NISK | PN-21-007 | 297.8 | 299.3 | 1.5 | E146311 | 0.165 | 0.051 | 0.01 | 0.11 | 0.008 | 0.02 | 0.5
NISK | PN-21-007 | 299.3 | 300.2 | 0.9 | E146312 | 0.194 | 0.017 | 0.02 | 0.07 | 0.009 | 0.02 | 0.5
NISK | PN-21-007 | 300.2 | 300.9 | 0.7 | E146313 | 0.372 | 0.29 | 0.06 | 0.53 | 0.02 | 0.02 | 0.5
NISK | PN-21-007 | 300.9 | 301.6 | 0.7 | E146314 | 2 | 0.149 | 0.05 | 2.84 | 0.117 | 0.02 | 0.5
NISK | PN-21-007 | 301.6 | 302 | 0.4 | E146315 | 0.369 | 0.264 | 0.17 | 0.55 | 0.021 | 0.01 | 0.5
NISK | PN-21-007 | 302 | 302.3 | 0.3 | E146316 | 0.945 | 0.244 | 0.06 | 1.33 | 0.056 | 0.01 | 1
NISK | PN-21-007 | 302.3 | 303 | 0.7 | E146317 | 0.213 | 0.016 | 0.02 | 0.3 | 0.009 | 0.01 | 0.5
NISK | PN-21-007 | 303 | 304.5 | 1.5 | E146318 | 0.277 | 0.02 | 0.14 | 0.25 | 0.014 | 0.01 | 0.5
NISK | PN-21-007 | 304.5 | 306 | 1.5 | E146319 | 0.285 | 0.052 | 0.03 | 0.3 | 0.016 | 0.005 | 0.5
NISK | PN-21-007 | 306 | 307.5 | 1.5 | E146321 | 0.225 | 0.047 | 0.03 | 0.11 | 0.013 | 0.03 | 0.5
NISK | PN-21-007 | 307.5 | 309 | 1.5 | E146322 | 0.224 | 0.021 | 0.01 | 0.04 | 0.013 | 0.005 | 0.5
NISK | PN-21-007 | 309 | 310.5 | 1.5 | E146323 | 0.256 | 0.038 | 0.01 | 0.03 | 0.014 | 0.005 | 0.5
NISK | PN-21-007 | 310.5 | 312 | 1.5 | E146324 | 0.431 | 0.094 | 0.02 | 0.19 | 0.024 | 0.005 | 0.5
NISK | PN-21-007 | 312 | 313.5 | 1.5 | E146325 | 0.239 | 0.03 | 0.01 | 0.01 | 0.013 | 0.005 | 0.5
NISK | PN-21-007 | 313.5 | 314.3 | 0.8 | E146326 | 0.274 | 0.01 | 0.01 | 0.01 | 0.015 | 0.005 | 0.5
NISK | PN-21-007 | 314.3 | 315 | 0.7 | E146327 | 0.086 | 0.002 | 0.005 | 0.005 | 0.007 | 0.005 | 0.5
NISK | PN-21-007 | 315 | 316.5 | 1.5 | E146328 | 0.171 | 0.006 | 0.005 | 0.01 | 0.01 | 0.01 | 0.5
NISK | PN-21-007 | 316.5 | 318 | 1.5 | E146329 | 0.2 | 0.004 | 0.005 | 0.005 | 0.011 | 0.005 | 0.5
NISK | PN-22-008 | 231.6 | 232.35 | 0.75 | G295003 | 0.044 | 0.001 | 0.01 | 0.02 | 0.005 | 0.01 | 0.5
NISK | PN-22-008 | 232.35 | 232.85 | 0.5 | G295004 | 0.398 | 0.015 | 0.01 | 0.01 | 0.075 | 0.01 | 2
NISK | PN-22-008 | 232.85 | 233.85 | 1 | G295005 | 0.052 | 0.022 | 0.02 | 0.02 | 0.007 | 0.02 | 0.5
NISK | PN-22-008 | 243.55 | 245 | 1.45 | G295006 | 0.075 | 0.006 | 0.04 | 0.06 | 0.008 | 0.02 | 1
NISK | PN-22-008 | 245 | 246.5 | 1.5 | G295007 | 0.089 | 0.008 | 0.06 | 0.11 | 0.009 | 0.02 | 0.5
NISK | PN-22-008 | 246.5 | 248 | 1.5 | G295008 | 0.049 | 0.002 | 0.03 | 0.02 | 0.005 | 0.03 | 0.5
NISK | PN-22-008 | 248 | 249 | 1 | G295009 | 0.075 | 0.0005 | 0.05 | 0.11 | 0.006 | 0.05 | 1
NISK | PN-22-008 | 249 | 250 | 1 | G295010 | 0.022 | 0.0005 | 0.005 | 0.01 | 0.002 | 0.03 | 0.5
NISK | PN-22-008 | 250 | 251 | 1 | G295011 | 0.091 | 0.0005 | 0.04 | 0.05 | 0.01 | 0.02 | 1
NISK | PN-22-008 | 251 | 252.5 | 1.5 | G295012 | 0.088 | 0.002 | 0.03 | 0.06 | 0.008 | 0.02 | 0.5
NISK | PN-22-008 | 252.5 | 254 | 1.5 | G295013 | 0.084 | 0.004 | 0.02 | 0.02 | 0.008 | 0.01 | 0.5
NISK | PN-22-008 | 254 | 255.5 | 1.5 | G295014 | 0.076 | 0.001 | 0.01 | 0.01 | 0.008 | 0.02 | 0.5
NISK | PN-22-008 | 255.5 | 257 | 1.5 | G295015 | 0.105 | 0.005 | 0.02 | 0.03 | 0.009 | 0.01 | 1
NISK | PN-22-008 | 257 | 258.5 | 1.5 | G295016 | 0.09 | 0.002 | 0.02 | 0.04 | 0.01 | 0.02 | 1
NISK | PN-22-008 | 258.5 | 260 | 1.5 | G295017 | 0.088 | 0.002 | 0.03 | 0.04 | 0.007 | 0.01 | 1
NISK | PN-22-008 | 260 | 261.5 | 1.5 | G295018 | 0.066 | 0.003 | 0.03 | 0.05 | 0.005 | 0.01 | 1
NISK | PN-22-008 | 261.5 | 262.7 | 1.2 | G295019 | 0.099 | 0.007 | 0.02 | 0.03 | 0.008 | 0.01 | 0.5
NISK | PN-22-008 | 262.7 | 263.63 | 0.93 | G295020 | 0.01 | 0.005 | 0.005 | 0.005 | 0.004 | 0.01 | 1
NISK | PN-22-008 | 263.63 | 265 | 1.37 | G295021 | 0.036 | 0.01 | 0.01 | 0.01 | 0.004 | 0.01 | 0.5
NISK | PN-22-008 | 265 | 266.5 | 1.5 | G295022 | 0.093 | 0.007 | 0.01 | 0.04 | 0.008 | 0.01 | 1
NISK | PN-22-008 | 266.5 | 268 | 1.5 | G295023 | 0.097 | 0.004 | 0.03 | 0.04 | 0.009 | 0.01 | 1
NISK | PN-22-008 | 268 | 269.5 | 1.5 | G295024 | 0.092 | 0.003 | 0.03 | 0.04 | 0.009 | 0.01 | 0.5
NISK | PN-22-008 | 269.5 | 271 | 1.5 | G295026 | 0.086 | 0.003 | 0.02 | 0.04 | 0.009 | 0.01 | 1
NISK | PN-22-008 | 271 | 272.5 | 1.5 | G295027 | 0.12 | 0.005 | 0.02 | 0.05 | 0.011 | 0.01 | 0.5
NISK | PN-22-008 | 272.5 | 273.9 | 1.4 | G295028 | 0.119 | 0.005 | 0.01 | 0.03 | 0.01 | 0.005 | 0.5
NISK | PN-22-008 | 273.9 | 275 | 1.1 | G295029 | 0.111 | 0.003 | 0.02 | 0.04 | 0.01 | 0.01 | 1
NISK | PN-22-008 | 275 | 276.5 | 1.5 | G295030 | 0.125 | 0.005 | 0.02 | 0.04 | 0.011 | 0.01 | 0.5
NISK | PN-22-008 | 276.5 | 278 | 1.5 | G295031 | 0.098 | 0.004 | 0.04 | 0.08 | 0.01 | 0.03 | 1
NISK | PN-22-008 | 278 | 279.5 | 1.5 | G295032 | 0.114 | 0.005 | 0.02 | 0.03 | 0.011 | 0.005 | 1
NISK | PN-22-008 | 279.5 | 281 | 1.5 | G295033 | 0.108 | 0.004 | 0.01 | 0.03 | 0.01 | 0.005 | 0.5
NISK | PN-22-008 | 281 | 282.5 | 1.5 | G295034 | 0.091 | 0.002 | 0.01 | 0.02 | 0.009 | 0.005 | 1
NISK | PN-22-008 | 282.5 | 284 | 1.5 | G295035 | 0.1 | 0.003 | 0.01 | 0.02 | 0.01 | 0.005 | 0.5
NISK | PN-22-008 | 284 | 285.5 | 1.5 | G295036 | 0.098 | 0.005 | 0.02 | 0.02 | 0.009 | 0.005 | 0.5
NISK | PN-22-008 | 285.5 | 286.78 | 1.28 | G295037 | 0.099 | 0.006 | 0.02 | 0.02 | 0.01 | 0.005 | 0.5
NISK | PN-22-008 | 286.78 | 288 | 1.22 | G295038 | 0.098 | 0.005 | 0.02 | 0.02 | 0.009 | 0.005 | 1
NISK | PN-22-008 | 288 | 289.5 | 1.5 | G295039 | 0.105 | 0.004 | 0.02 | 0.03 | 0.01 | 0.005 | 0.5
NISK | PN-22-008 | 289.5 | 291 | 1.5 | G295040 | 0.106 | 0.003 | 0.01 | 0.02 | 0.01 | 0.005 | 1
NISK | PN-22-008 | 291 | 292.5 | 1.5 | G295041 | 0.12 | 0.003 | 0.02 | 0.02 | 0.011 | 0.005 | 0.5
NISK | PN-22-008 | 292.5 | 294 | 1.5 | G295042 | 0.112 | 0.004 | 0.01 | 0.02 | 0.01 | 0.005 | 0.5
NISK | PN-22-008 | 294 | 295.5 | 1.5 | G295043 | 0.105 | 0.004 | 0.02 | 0.02 | 0.009 | 0.005 | 1
NISK | PN-22-008 | 295.5 | 297 | 1.5 | G295044 | 0.107 | 0.004 | 0.01 | 0.02 | 0.01 | 0.01 | 1
NISK | PN-22-008 | 297 | 298.5 | 1.5 | G295045 | 0.112 | 0.004 | 0.01 | 0.02 | 0.01 | 0.005 | 1
NISK | PN-22-008 | 298.5 | 300 | 1.5 | G295046 | 0.126 | 0.005 | 0.01 | 0.02 | 0.011 | 0.005 | 0.5
NISK | PN-22-008 | 300 | 301.5 | 1.5 | G295047 | 0.109 | 0.003 | 0.02 | 0.02 | 0.01 | 0.005 | 0.5
NISK | PN-22-008 | 301.5 | 303 | 1.5 | G295048 | 0.117 | 0.003 | 0.01 | 0.02 | 0.011 | 0.005 | 0.5
NISK | PN-22-008 | 303 | 304.5 | 1.5 | G295049 | 0.084 | 0.001 | 0.78 | 0.92 | 0.008 | 0.06 | 0.5
NISK | PN-22-008 | 304.5 | 306 | 1.5 | G295051 | 0.081 | 0.005 | 0.02 | 0.04 | 0.009 | 0.01 | 1
NISK | PN-22-008 | 306 | 307.5 | 1.5 | G295052 | 0.114 | 0.004 | 0.01 | 0.02 | 0.01 | 0.005 | 1
NISK | PN-22-008 | 307.5 | 309 | 1.5 | G295053 | 0.109 | 0.003 | 0.01 | 0.02 | 0.009 | 0.005 | 1
NISK | PN-22-008 | 309 | 310.5 | 1.5 | G295054 | 0.118 | 0.004 | 0.01 | 0.02 | 0.011 | 0.005 | 0.5
NISK | PN-22-008 | 310.5 | 312 | 1.5 | G295055 | 0.109 | 0.005 | 0.02 | 0.02 | 0.01 | 0.005 | 0.5
NISK | PN-22-008 | 312 | 313.5 | 1.5 | G295056 | 0.081 | 0.002 | 0.01 | 0.02 | 0.008 | 0.005 | 1
NISK | PN-22-008 | 313.5 | 315 | 1.5 | G295057 | 0.116 | 0.01 | 0.02 | 0.02 | 0.011 | 0.02 | 0.5
NISK | PN-22-008 | 315 | 316.5 | 1.5 | G295058 | 0.101 | 0.012 | 0.01 | 0.02 | 0.009 | 0.005 | 1
NISK | PN-22-008 | 316.5 | 318 | 1.5 | G295059 | 0.113 | 0.007 | 0.02 | 0.02 | 0.01 | 0.005 | 0.5
NISK | PN-22-008 | 318 | 319.5 | 1.5 | G295060 | 0.099 | 0.004 | 0.02 | 0.02 | 0.009 | 0.01 | 1
NISK | PN-22-008 | 319.5 | 321 | 1.5 | G295061 | 0.114 | 0.004 | 0.02 | 0.02 | 0.011 | 0.01 | 0.5
NISK | PN-22-008 | 321 | 322.5 | 1.5 | G295062 | 0.118 | 0.005 | 0.02 | 0.02 | 0.011 | 0.005 | 0.5
NISK | PN-22-008 | 322.5 | 324 | 1.5 | G295063 | 0.109 | 0.003 | 0.01 | 0.02 | 0.01 | 0.005 | 0.5
NISK | PN-22-008 | 324 | 325.5 | 1.5 | G295064 | 0.127 | 0.007 | 0.02 | 0.02 | 0.012 | 0.04 | 0.5
NISK | PN-22-008 | 325.5 | 327 | 1.5 | G295065 | 0.089 | 0.003 | 0.01 | 0.01 | 0.009 | 0.005 | 1
NISK | PN-22-008 | 327 | 328.5 | 1.5 | G295066 | 0.085 | 0.006 | 0.01 | 0.01 | 0.009 | 0.005 | 0.5
NISK | PN-22-008 | 328.5 | 330 | 1.5 | G295067 | 0.091 | 0.009 | 0.01 | 0.02 | 0.009 | 0.005 | 0.5
NISK | PN-22-008 | 330 | 330.65 | 0.65 | G295068 | 0.046 | 0.002 | 0.005 | 0.02 | 0.006 | 0.005 | 1
NISK | PN-22-008 | 330.65 | 331.3 | 0.65 | G295069 | 0.025 | 0.0005 | 0.01 | 0.005 | 0.004 | 0.005 | 0.5
NISK | PN-22-008 | 331.3 | 332 | 0.7 | G295070 | 0.049 | 0.005 | 0.01 | 0.02 | 0.006 | 0.01 | 2
NISK | PN-22-008 | 332 | 332.95 | 0.95 | G295071 | 0.112 | 0.006 | 0.01 | 0.03 | 0.008 | 0.005 | 0.5
NISK | PN-22-008 | 332.95 | 334 | 1.05 | G295072 | 0.216 | 0.014 | 0.01 | 0.005 | 0.011 | 0.005 | 0.5
NISK | PN-22-008 | 334 | 335 | 1 | G295073 | 0.212 | 0.016 | 0.01 | 0.005 | 0.009 | 0.01 | 0.5
NISK | PN-22-008 | 335 | 336.25 | 1.25 | G295074 | 0.206 | 0.014 | 0.01 | 0.01 | 0.01 | 0.005 | 1
NISK | PN-22-008 | 336.25 | 337 | 0.75 | G295076 | 0.161 | 0.055 | 0.11 | 0.14 | 0.009 | 0.01 | 0.5
NISK | PN-22-008 | 337 | 337.75 | 0.75 | G295077 | 0.152 | 0.038 | 0.03 | 0.04 | 0.007 | 0.005 | 1
NISK | PN-22-008 | 337.75 | 339 | 1.25 | G295078 | 0.034 | 0.001 | 0.01 | 0.01 | 0.002 | 0.26 | 1
NISK | PN-22-008 | 339 | 340 | 1 | G295079 | 0.023 | 0.0005 | 0.01 | 0.005 | 0.002 | 0.005 | 1
NISK | PN-22-008 | 340 | 341 | 1 | G295080 | 0.019 | 0.0005 | 0.01 | 0.05 | 0.002 | 0.005 | 1
NISK | PN-22-008 | 341 | 342.5 | 1.5 | G295081 | 0.049 | 0.001 | 0.05 | 0.07 | 0.004 | 0.005 | 0.5
NISK | PN-22-008 | 342.5 | 343.25 | 0.75 | G295082 | 0.097 | 0.003 | 0.01 | 0.01 | 0.006 | 0.005 | 0.5
NISK | PN-22-008 | 343.25 | 343.85 | 0.6 | G295083 | 0.19 | 0.011 | 0.01 | 0.01 | 0.009 | 0.005 | 1
NISK | PN-22-008 | 343.85 | 344.55 | 0.7 | G295084 | 0.172 | 0.005 | 0.01 | 0.02 | 0.009 | 0.005 | 2
NISK | PN-22-008 | 344.55 | 345.55 | 1 | G295085 | 0.064 | 0.001 | 0.06 | 0.03 | 0.003 | 0.005 | 2
NISK | PN-22-008 | 345.55 | 347 | 1.45 | G295086 | 0.021 | 0.0005 | 0.29 | 0.06 | 0.002 | 0.005 | 1
NISK | PN-22-008 | 347 | 348.5 | 1.5 | G295087 | 0.064 | 0.001 | 0.05 | 0.09 | 0.004 | 0.01 | 1
NISK | PN-22-008 | 348.5 | 349.5 | 1 | G295088 | 0.022 | 0.0005 | 0.14 | 0.02 | 0.002 | 0.005 | 1
NISK | PN-22-008 | 349.5 | 350.35 | 0.85 | G295089 | 0.038 | 0.0005 | 0.09 | 0.1 | 0.003 | 0.005 | 1
NISK | PN-22-008 | 350.35 | 351 | 0.65 | G295090 | 1.26 | 0.045 | 0.33 | 12.5 | 0.041 | 0.02 | 1
NISK | PN-22-008 | 351 | 352.4 | 1.4 | G295091 | 0.117 | 0.003 | 0.14 | 1.83 | 0.006 | 0.01 | 1
NISK | PN-22-008 | 352.4 | 353.5 | 1.1 | G295092 | 0.028 | 0.0005 | 0.05 | 0.03 | 0.003 | 0.005 | 0.5
NISK | PN-22-008 | 353.5 | 354.25 | 0.75 | G295093 | 0.039 | 0.001 | 0.18 | 0.06 | 0.003 | 0.005 | 0.5
NISK | PN-22-008 | 354.25 | 355.6 | 1.35 | G295094 | 0.035 | 0.0005 | 0.15 | 0.08 | 0.003 | 0.005 | 1
NISK | PN-22-008 | 355.6 | 357 | 1.4 | G295095 | 0.087 | 0.001 | 0.06 | 0.05 | 0.005 | 0.005 | 1
NISK | PN-22-008 | 357 | 358.5 | 1.5 | G295096 | 0.28 | 0.005 | 0.05 | 0.48 | 0.012 | 0.005 | 1
NISK | PN-22-008 | 358.5 | 360 | 1.5 | G295097 | 0.408 | 0.007 | 0.26 | 0.64 | 0.018 | 0.005 | 1
NISK | PN-22-008 | 360 | 361.5 | 1.5 | G295098 | 0.122 | 0.001 | 0.005 | 0.005 | 0.008 | 0.005 | 1
NISK | PN-22-008 | 361.5 | 363 | 1.5 | G295099 | 0.08 | 0.001 | 0.01 | 0.01 | 0.005 | 0.005 | 0.5
NISK | PN-22-008 | 363 | 364.5 | 1.5 | G295101 | 0.023 | 0.0005 | 0.02 | 0.005 | 0.003 | 0.005 | 0.5
NISK | PN-22-008 | 364.5 | 365.5 | 1 | G295102 | 0.027 | 0.0005 | 0.02 | 0.04 | 0.003 | 0.005 | 1
NISK | PN-22-008 | 365.5 | 366.35 | 0.85 | G295103 | 0.202 | 0.003 | 0.02 | 0.11 | 0.01 | 0.005 | 2
NISK | PN-22-008 | 366.35 | 366.85 | 0.5 | G295104 | 0.344 | 0.008 | 0.01 | 0.14 | 0.018 | 0.005 | 1
NISK | PN-22-008 | 366.85 | 367.5 | 0.65 | G295105 | 1.765 | 0.036 | 0.05 | 1.8 | 0.102 | 0.01 | 2
NISK | PN-22-008 | 367.5 | 369 | 1.5 | G295106 | 0.34 | 0.01 | 0.05 | 0.19 | 0.02 | 0.005 | 0.5
NISK | PN-22-008 | 369 | 370.5 | 1.5 | G295107 | 0.296 | 0.009 | 0.02 | 0.07 | 0.019 | 0.005 | 1
NISK | PN-22-008 | 370.5 | 372 | 1.5 | G295108 | 0.19 | 0.004 | 0.005 | 0.005 | 0.012 | 0.005 | 1
NISK | PN-22-008 | 372 | 373.5 | 1.5 | G295109 | 0.21 | 0.002 | 0.005 | 0.005 | 0.013 | 0.005 | 1
NISK | PN-22-008 | 373.5 | 375 | 1.5 | G295110 | 0.217 | 0.0005 | 0.01 | 0.005 | 0.014 | 0.005 | 1
NISK | PN-22-008 | 375 | 376.5 | 1.5 | G295111 | 0.213 | 0.0005 | 0.005 | 0.005 | 0.013 | 0.005 | 1
NISK | PN-22-008 | 376.5 | 378 | 1.5 | G295112 | 0.176 | 0.0005 | 0.03 | 0.18 | 0.011 | 0.005 | 1
NISK | PN-22-008 | 378 | 379.5 | 1.5 | G295113 | 0.135 | 0.0005 | 0.005 | 0.005 | 0.009 | 0.005 | 1
NISK | PN-22-008 | 379.5 | 381 | 1.5 | G295114 | 0.233 | 0.0005 | 0.005 | 0.005 | 0.014 | 0.005 | 1
NISK | PN-22-008 | 381 | 382.5 | 1.5 | G295115 | 0.21 | 0.0005 | 0.005 | 0.005 | 0.013 | 0.005 | 1
NISK | PN-22-008 | 382.5 | 384 | 1.5 | G295116 | 0.154 | 0.0005 | 0.005 | 0.005 | 0.01 | 0.005 | 1
NISK | PN-22-008 | 384 | 385.5 | 1.5 | G295117 | 0.223 | 0.0005 | 0.01 | 0.005 | 0.013 | 0.005 | 0.5
NISK | PN-22-008 | 385.5 | 387 | 1.5 | G295118 | 0.22 | 0.0005 | 0.005 | 0.005 | 0.013 | 0.005 | 1
NISK | PN-22-008 | 387 | 388.5 | 1.5 | G295119 | 0.232 | 0.0005 | 0.005 | 0.005 | 0.014 | 0.005 | 1
NISK | PN-22-008 | 388.5 | 390 | 1.5 | G295120 | 0.224 | 0.0005 | 0.005 | 0.005 | 0.013 | 0.005 | 0.5
NISK | PN-22-008 | 390 | 391.5 | 1.5 | G295121 | 0.248 | 0.0005 | 0.005 | 0.005 | 0.015 | 0.005 | 0.5
NISK | PN-22-008 | 391.5 | 393 | 1.5 | G295122 | 0.207 | 0.0005 | 0.005 | 0.005 | 0.013 | 0.005 | 1
NISK | PN-22-008 | 393 | 394.5 | 1.5 | G295123 | 0.212 | 0.0005 | 0.005 | 0.005 | 0.013 | 0.005 | 1
NISK | PN-22-008 | 394.5 | 396 | 1.5 | G295124 | 0.166 | 0.0005 | 0.005 | 0.005 | 0.011 | 0.005 | 0.5
NISK | PN-22-008 | 396 | 397.5 | 1.5 | G295126 | 0.182 | 0.0005 | 0.005 | 0.005 | 0.012 | 0.02 | 1
NISK | PN-22-008 | 397.5 | 399 | 1.5 | G295127 | 0.2 | 0.0005 | 0.005 | 0.005 | 0.013 | 0.01 | 1
NISK | PN-22-008 | 399 | 400.5 | 1.5 | G295128 | 0.2 | 0.0005 | 0.005 | 0.01 | 0.013 | 0.005 | 1
NISK | PN-22-008 | 400.5 | 402 | 1.5 | G295129 | 0.213 | 0.0005 | 0.005 | 0.005 | 0.014 | 0.005 | 1
NISK | PN-22-008 | 402 | 403.5 | 1.5 | G295130 | 0.208 | 0.0005 | 0.005 | 0.005 | 0.014 | 0.005 | 0.5
NISK | PN-22-008 | 403.5 | 405 | 1.5 | G295131 | 0.224 | 0.0005 | 0.005 | 0.005 | 0.015 | 0.005 | 1
NISK | PN-22-008 | 405 | 406.5 | 1.5 | G295132 | 0.215 | 0.0005 | 0.005 | 0.005 | 0.013 | 0.005 | 1
NISK | PN-22-009 | 281 | 282 | 1 | G295133 | 0.001 | 0.001 | 0.005 | 0.005 | 0.0005 | 0.005 | 0.5
NISK | PN-22-009 | 282 | 283.12 | 1.12 | G295134 | 0.017 | 0.003 | 0.01 | 0.01 | 0.002 | 0.01 | 0.5
NISK | PN-22-009 | 283.12 | 284 | 0.88 | G295135 | 0.079 | 0.006 | 0.06 | 0.1 | 0.01 | 0.03 | 1
NISK | PN-22-009 | 284 | 285.5 | 1.5 | G295136 | 0.122 | 0.003 | 0.04 | 0.05 | 0.01 | 0.01 | 1
NISK | PN-22-009 | 285.5 | 287 | 1.5 | G295137 | 0.127 | 0.003 | 0.02 | 0.02 | 0.011 | 0.005 | 1
NISK | PN-22-009 | 287 | 288.5 | 1.5 | G295138 | 0.133 | 0.002 | 0.02 | 0.02 | 0.011 | 0.01 | 0.5
NISK | PN-22-009 | 288.5 | 290 | 1.5 | G295139 | 0.124 | 0.006 | 0.02 | 0.02 | 0.011 | 0.01 | 0.5
NISK | PN-22-009 | 290 | 291 | 1 | G295140 | 0.111 | 0.006 | 0.02 | 0.03 | 0.01 | 0.01 | 1
NISK | PN-22-009 | 291 | 291.72 | 0.72 | G295141 | 0.106 | 0.007 | 0.01 | 0.02 | 0.01 | 0.005 | 0.5
NISK | PN-22-009 | 291.72 | 292.42 | 0.7 | G295142 | 0.005 | 0.005 | 0.005 | 0.05 | 0.001 | 0.005 | 0.5
NISK | PN-22-009 | 292.42 | 293.5 | 1.08 | G295143 | 0.034 | 0.0005 | 0.02 | 0.03 | 0.005 | 0.005 | 1
NISK | PN-22-009 | 293.5 | 295 | 1.5 | G295144 | 0.031 | 0.002 | 0.005 | 0.01 | 0.005 | 0.01 | 1
NISK | PN-22-009 | 295 | 296.5 | 1.5 | G295145 | 0.032 | 0.002 | 0.01 | 0.02 | 0.005 | 0.01 | 0.5
NISK | PN-22-009 | 296.5 | 298 | 1.5 | G295146 | 0.032 | 0.002 | 0.01 | 0.02 | 0.005 | 0.01 | 0.5
NISK | PN-22-009 | 298 | 299.5 | 1.5 | G295147 | 0.03 | 0.001 | 0.005 | 0.01 | 0.005 | 0.01 | 1
NISK | PN-22-009 | 299.5 | 301 | 1.5 | G295148 | 0.029 | 0.001 | 0.005 | 0.01 | 0.005 | 0.005 | 0.5
NISK | PN-22-009 | 301 | 302.24 | 1.24 | G295149 | 0.029 | 0.0005 | 0.005 | 0.02 | 0.005 | 0.01 | 1
NISK | PN-22-009 | 302.24 | 303.5 | 1.26 | G295151 | 0.033 | 0.001 | 0.005 | 0.02 | 0.006 | 0.005 | 0.5
NISK | PN-22-009 | 303.5 | 305 | 1.5 | G295152 | 0.028 | 0.0005 | 0.005 | 0.01 | 0.005 | 0.005 | 0.5
NISK | PN-22-009 | 305 | 306.5 | 1.5 | G295153 | 0.024 | 0.0005 | 0.005 | 0.005 | 0.006 | 0.005 | 0.5
NISK | PN-22-009 | 306.5 | 308 | 1.5 | G295154 | 0.028 | 0.001 | 0.005 | 0.005 | 0.005 | 0.04 | 0.5
NISK | PN-22-009 | 308 | 309.5 | 1.5 | G295155 | 0.032 | 0.001 | 0.005 | 0.01 | 0.006 | 0.005 | 0.5
NISK | PN-22-009 | 309.5 | 310.6 | 1.1 | G295156 | 0.028 | 0.0005 | 0.005 | 0.005 | 0.005 | 0.005 | 0.5
NISK | PN-22-009 | 310.6 | 311.1 | 0.5 | G295157 | 0.028 | 0.0005 | 0.005 | 0.005 | 0.005 | 0.005 | 1
NISK | PN-22-009 | 311.1 | 312.1 | 1 | G295158 | 0.03 | 0.0005 | 0.005 | 0.005 | 0.006 | 0.005 | 0.5
NISK | PN-22-009 | 312.1 | 313.1 | 1 | G295159 | 0.033 | 0.0005 | 0.005 | 0.005 | 0.005 | 0.005 | 0.5
NISK | PN-22-009 | 313.1 | 314.15 | 1.05 | G295160 | 0.189 | 0.002 | 0.01 | 0.005 | 0.011 | 0.01 | 0.5
NISK | PN-22-009 | 314.15 | 315.35 | 1.2 | G295161 | 0.218 | 0.002 | 0.01 | 0.005 | 0.012 | 0.01 | 0.5
NISK | PN-22-009 | 315.35 | 316.8 | 1.45 | G295162 | 0.21 | 0.006 | 0.01 | 0.005 | 0.01 | 0.005 | 0.5
NISK | PN-22-009 | 316.8 | 318 | 1.2 | G295163 | 0.222 | 0.013 | 0.005 | 0.005 | 0.01 | 0.005 | 0.5
NISK | PN-22-009 | 318 | 319.5 | 1.5 | G295164 | 0.201 | 0.022 | 0.01 | 0.01 | 0.009 | 0.005 | 0.5
NISK | PN-22-009 | 319.5 | 321 | 1.5 | G295165 | 0.219 | 0.025 | 0.005 | 0.005 | 0.009 | 0.005 | 1
NISK | PN-22-009 | 321 | 322 | 1 | G295166 | 0.237 | 0.017 | 0.01 | 0.01 | 0.01 | 0.005 | 0.5
NISK | PN-22-009 | 322 | 322.85 | 0.85 | G295167 | 0.229 | 0.019 | 0.01 | 0.005 | 0.009 | 0.005 | 1
NISK | PN-22-009 | 322.85 | 323.4 | 0.55 | G295168 | 0.129 | 0.303 | 0.01 | 0.12 | 0.007 | 0.03 | 0.5
NISK | PN-22-009 | 323.4 | 324 | 0.6 | G295169 | 0.346 | 0.901 | 0.005 | 0.19 | 0.022 | 0.1 | 1
NISK | PN-22-009 | 324 | 325.1 | 1.1 | G295170 | 0.159 | 0.104 | 0.01 | 0.05 | 0.007 | 0.01 | 1
NISK | PN-22-009 | 325.1 | 326.5 | 1.4 | G295171 | 0.165 | 0.021 | 0.01 | 0.02 | 0.008 | 0.01 | 1
NISK | PN-22-009 | 326.5 | 327.15 | 0.65 | G295172 | 0.126 | 0.068 | 0.02 | 0.09 | 0.007 | 0.01 | 1
NISK | PN-22-009 | 327.15 | 328 | 0.85 | G295173 | 0.438 | 0.129 | 0.27 | 0.31 | 0.026 | 0.03 | 1
NISK | PN-22-009 | 328 | 329 | 1 | G295174 | 0.105 | 0.05 | 0.02 | 0.05 | 0.007 | 0.01 | 2
NISK | PN-22-009 | 329 | 330 | 1 | G295176 | 0.953 | 0.654 | 0.005 | 0.66 | 0.068 | 0.04 | 2
NISK | PN-22-009 | 330 | 331 | 1 | G295177 | 0.288 | 0.62 | 0.01 | 0.51 | 0.019 | 0.05 | 1
NISK | PN-22-009 | 331 | 332 | 1 | G295178 | 0.152 | 0.167 | 0.02 | 0.18 | 0.01 | 0.02 | 1
NISK | PN-22-009 | 332 | 333 | 1 | G295179 | 0.165 | 0.141 | 0.03 | 0.17 | 0.01 | 0.03 | 1
NISK | PN-22-009 | 333 | 334 | 1 | G295180 | 0.146 | 0.06 | 0.03 | 0.07 | 0.009 | 0.02 | 1
NISK | PN-22-009 | 334 | 335 | 1 | G295181 | 0.141 | 0.047 | 0.01 | 0.02 | 0.009 | 0.02 | 1
NISK | PN-22-009 | 335 | 336 | 1 | G295182 | 0.163 | 0.036 | 0.02 | 0.01 | 0.011 | 0.01 | 1
NISK | PN-22-009 | 336 | 337 | 1 | G295183 | 0.161 | 0.069 | 0.01 | 0.26 | 0.01 | 0.04 | 1
NISK | PN-22-009 | 337 | 337.7 | 0.7 | G295184 | 0.279 | 0.161 | 0.04 | 0.42 | 0.017 | 0.04 | 0.5
NISK | PN-22-009 | 337.7 | 338.5 | 0.8 | G295185 | 1.035 | 0.34 | 0.89 | 2.19 | 0.069 | 0.08 | 1
NISK | PN-22-009 | 338.5 | 339.35 | 0.85 | G295186 | 1.685 | 0.45 | 0.01 | 2.03 | 0.125 | 0.06 | 1
NISK | PN-22-009 | 339.35 | 340 | 0.65 | G295187 | 1.135 | 0.253 | 0.05 | 1.54 | 0.077 | 0.05 | 0.5
NISK | PN-22-009 | 340 | 340.55 | 0.55 | G295188 | 1.56 | 1.135 | 0.06 | 2.64 | 0.11 | 0.07 | 0.5
NISK | PN-22-009 | 340.55 | 341.25 | 0.7 | G295189 | 0.15 | 0.663 | 0.01 | 0.37 | 0.009 | 0.04 | 1
NISK | PN-22-009 | 341.25 | 342 | 0.75 | G295190 | 2.03 | 0.693 | 0.09 | 2.5 | 0.136 | 0.05 | 1
NISK | PN-22-009 | 342 | 343 | 1 | G295191 | 0.265 | 1.72 | 0.01 | 0.52 | 0.014 | 0.03 | 1
NISK | PN-22-009 | 343 | 344 | 1 | G295192 | 0.489 | 1.765 | 0.01 | 0.63 | 0.03 | 0.05 | 2
NISK | PN-22-009 | 344 | 344.75 | 0.75 | G295193 | 0.643 | 1.935 | 0.82 | 1.3 | 0.039 | 0.1 | 1
NISK | PN-22-009 | 344.75 | 345.25 | 0.5 | G295194 | 1.305 | 1.52 | 0.76 | 1.89 | 0.085 | 0.11 | 1
NISK | PN-22-009 | 345.25 | 346.05 | 0.8 | G295195 | 1.95 | 0.7 | 0.01 | 1.9 | 0.129 | 0.05 | 0.5
NISK | PN-22-009 | 346.05 | 347 | 0.95 | G295196 | 1.365 | 1.415 | 0.04 | 1.98 | 0.089 | 0.12 | 1
NISK | PN-22-009 | 347 | 348 | 1 | G295197 | 1.575 | 1.235 | 1.78 | 1.92 | 0.104 | 0.17 | 1
NISK | PN-22-009 | 348 | 349 | 1 | G295198 | 1.175 | 1.52 | 0.005 | 2.2 | 0.076 | 0.19 | 1
NISK | PN-22-009 | 349 | 350 | 1 | G295199 | 1.575 | 1.175 | 1.59 | 2.07 | 0.104 | 0.11 | 1
NISK | PN-22-009 | 350 | 351 | 1 | G295201 | 0.654 | 0.948 | 0.02 | 1.06 | 0.042 | 0.06 | 1
NISK | PN-22-009 | 351 | 351.75 | 0.75 | G295202 | 1.935 | 0.407 | 0.03 | 2.46 | 0.135 | 0.08 | 0.5
NISK | PN-22-009 | 351.75 | 352.35 | 0.6 | G295203 | 0.962 | 0.185 | 0.02 | 0.99 | 0.065 | 0.03 | 0.5
NISK | PN-22-009 | 352.35 | 353 | 0.65 | G295204 | 2.1 | 0.41 | 0.005 | 1.71 | 0.148 | 0.03 | 1
NISK | PN-22-009 | 353 | 353.5 | 0.5 | G295205 | 1.74 | 0.19 | 0.005 | 2.02 | 0.123 | 0.04 | 1
NISK | PN-22-009 | 353.5 | 354.15 | 0.65 | G295206 | 2.02 | 0.57 | 0.005 | 2.35 | 0.143 | 0.04 | 0.5
NISK | PN-22-009 | 354.15 | 355.15 | 1 | G295207 | 1.14 | 1.2 | 0.01 | 1.54 | 0.078 | 0.05 | 1
NISK | PN-22-009 | 355.15 | 355.75 | 0.6 | G295208 | 2.15 | 0.494 | 0.19 | 1.82 | 0.153 | 0.04 | 0.5
NISK | PN-22-009 | 355.75 | 356.75 | 1 | G295209 | 0.788 | 1.54 | 0.03 | 1.78 | 0.052 | 0.08 | 2
NISK | PN-22-009 | 356.75 | 357.8 | 1.05 | G295210 | 1.415 | 0.642 | 0.01 | 0.99 | 0.098 | 0.02 | 1
NISK | PN-22-009 | 357.8 | 358.95 | 1.15 | G295211 | 0.193 | 0.065 | 0.01 | 0.14 | 0.013 | 0.02 | 0.5
NISK | PN-22-009 | 358.95 | 359.95 | 1 | G295212 | 1.545 | 0.242 | 0.37 | 1.63 | 0.105 | 0.07 | 0.5
NISK | PN-22-009 | 359.95 | 360.75 | 0.8 | G295213 | 0.642 | 0.17 | 0.03 | 1.59 | 0.044 | 0.2 | 0.5
NISK | PN-22-009 | 360.75 | 361.5 | 0.75 | G295214 | 0.734 | 0.111 | 0.005 | 0.52 | 0.051 | 0.08 | 0.5
NISK | PN-22-009 | 361.5 | 362.15 | 0.65 | G295215 | 1.4 | 0.209 | 0.01 | 1.16 | 0.096 | 0.13 | 1
NISK | PN-22-009 | 362.15 | 362.8 | 0.65 | G295216 | 0.186 | 0.045 | 0.03 | 0.26 | 0.013 | 0.04 | 0.5
NISK | PN-22-009 | 362.8 | 363.56 | 0.76 | G295217 | 1.24 | 0.223 | 0.01 | 0.005 | 0.085 | 0.02 | 1
NISK | PN-22-009 | 363.56 | 364.55 | 0.99 | G295218 | 0.084 | 0.032 | 0.005 | 0.04 | 0.008 | 0.01 | 0.5
NISK | PN-22-009 | 364.55 | 365.5 | 0.95 | G295219 | 0.02 | 0.002 | 0.005 | 0.005 | 0.006 | 0.005 | 0.5
NISK | PN-22-009 | 365.5 | 366 | 0.5 | G295220 | 0.057 | 0.004 | 0.005 | 0.005 | 0.005 | 0.005 | 1
NISK | PN-22-009 | 366 | 367 | 1 | G295221 | 0.146 | 0.005 | 0.01 | 0.01 | 0.007 | 0.01 | 0.5
NISK | PN-22-009 | 367 | 368 | 1 | G295222 | 0.143 | 0.003 | 0.005 | 0.01 | 0.006 | 0.01 | 0.5
NISK | PN-22-009 | 368 | 369.19 | 1.19 | G295223 | 0.116 | 0.013 | 0.005 | 0.01 | 0.006 | 0.01 | 0.5
NISK | PN-22-009 | 369.19 | 370.5 | 1.31 | G295224 | 0.012 | 0.001 | 0.005 | 0.005 | 0.003 | 0.005 | 0.5
NISK | PN-22-009 | 370.5 | 371.25 | 0.75 | G295226 | 0.776 | 0.373 | 0.01 | 1.7 | 0.058 | 0.06 | 1
NISK | PN-22-009 | 371.25 | 372 | 0.75 | G295227 | 0.028 | 0.009 | 0.005 | 0.01 | 0.005 | 0.005 | 0.5
NISK | PN-22-009 | 372 | 373.45 | 1.45 | G295228 | 0.01 | 0.027 | 0.005 | 0.01 | 0.001 | 0.01 | 0.5
NISK | PN-22-009 | 373.45 | 374.13 | 0.68 | G295229 | 0.098 | 0.195 | 0.005 | 34.4 | 0.009 | 0.24 | 1
NISK | PN-22-009 | 374.13 | 375 | 0.87 | G295230 | 0.009 | 0.015 | 0.005 | 0.01 | 0.003 | 0.005 | 0.5
NISK | PN-22-009 | 375 | 376 | 1 | G295231 | 1.64 | 0.265 | 0.005 | 2.41 | 0.109 | 0.06 | 0.5
NISK | PN-22-009 | 376 | 376.7 | 0.7 | G295232 | 0.676 | 0.877 | 0.01 | 1.02 | 0.046 | 0.03 | 0.5
NISK | PN-22-009 | 376.7 | 377.4 | 0.7 | G295233 | 1.48 | 0.486 | 0.06 | 0.47 | 0.098 | 0.02 | 1
NISK | PN-22-009 | 377.4 | 378 | 0.6 | G295234 | 1.16 | 0.295 | 0.01 | 0.05 | 0.078 | 0.05 | 1
NISK | PN-22-009 | 378 | 379.15 | 1.15 | G295235 | 0.01 | 0.035 | 0.005 | 0.02 | 0.001 | 0.005 | 0.5
NISK | PN-22-009 | 379.15 | 380.15 | 1 | G295236 | 0.025 | 0.006 | 0.005 | 0.005 | 0.003 | 0.01 | 0.5
NISK | PN-22-009 | 380.15 | 381.5 | 1.35 | G295237 | 0.144 | 0.003 | 0.005 | 0.005 | 0.012 | 0.005 | 0.5
NISK | PN-22-009 | 381.5 | 382.85 | 1.35 | G295238 | 0.126 | 0.001 | 0.005 | 0.01 | 0.009 | 0.005 | 0.5
NISK | PN-22-009 | 382.85 | 384 | 1.15 | G295239 | 0.208 | 0.0005 | 0.005 | 0.005 | 0.019 | 0.005 | 0.5
NISK | PN-22-009 | 384 | 385 | 1 | G295240 | 0.178 | 0.0005 | 0.005 | 0.005 | 0.015 | 0.01 | 0.5
NISK | PN-22-009 | 385 | 386 | 1 | G295241 | 0.174 | 0.0005 | 0.005 | 0.005 | 0.014 | 0.01 | 0.5
NISK | PN-22-009 | 386 | 387 | 1 | G295242 | 0.157 | 0.0005 | 0.005 | 0.005 | 0.013 | 0.01 | 0.5
NISK | PN-22-009 | 387 | 387.8 | 0.8 | G295243 | 0.136 | 0.0005 | 0.005 | 0.005 | 0.011 | 0.01 | 0.5
NISK | PN-22-009 | 387.8 | 388.5 | 0.7 | G295244 | 0.233 | 0.013 | 0.02 | 0.05 | 0.019 | 0.02 | 0.5
NISK | PN-22-009 | 388.5 | 389.5 | 1 | G295245 | 0.203 | 0.001 | 0.01 | 0.04 | 0.013 | 0.03 | 0.5
NISK | PN-22-009 | 389.5 | 390.5 | 1 | G295246 | 0.206 | 0.011 | 0.05 | 0.07 | 0.014 | 0.01 | 0.5
NISK | PN-22-009 | 390.5 | 391.5 | 1 | G295247 | 0.064 | 0.006 | 0.01 | 0.02 | 0.006 | 0.02 | 0.5
NISK | PN-22-009 | 391.5 | 392.5 | 1 | G295248 | 0.105 | 0.005 | 0.005 | 0.02 | 0.008 | 0.01 | 0.5
NISK | PN-22-009 | 392.5 | 393.5 | 1 | G295249 | 0.06 | 0.004 | 0.005 | 0.01 | 0.005 | 0.01 | 1
NISK | PN-22-009 | 393.5 | 395 | 1.5 | G295251 | 0.197 | 0.004 | 0.005 | 0.05 | 0.014 | 0.01 | 0.5
NISK | PN-22-009 | 395 | 396.5 | 1.5 | G295252 | 0.148 | 0.002 | 0.005 | 0.04 | 0.011 | 0.02 | 0.5
NISK | PN-22-009 | 396.5 | 398 | 1.5 | G295253 | 0.118 | 0.005 | 0.01 | 0.03 | 0.009 | 0.02 | 1
NISK | PN-22-009 | 398 | 399 | 1 | G295254 | 0.179 | 0.004 | 0.01 | 0.02 | 0.013 | 0.04 | 0.5
NISK | PN-22-009 | 399 | 399.65 | 0.65 | G295255 | 0.152 | 0.003 | 0.03 | 0.09 | 0.01 | 0.02 | 0.5
NISK | PN-22-009 | 399.65 | 401 | 1.35 | G295256 | 0.006 | 0.003 | 0.005 | 0.005 | 0.002 | 0.005 | 0.5
NISK | PN-22-010 | 221 | 222 | 1 | G295257 | 0.041 | 0.007 | 0.02 | 0.04 | 0.007 | 0.01 | 0.5
NISK | PN-22-010 | 222 | 223.12 | 1.12 | G295258 | 0.056 | 0.002 | 0.06 | 0.07 | 0.008 | 0.01 | 0.5
NISK | PN-22-010 | 223.12 | 224 | 0.88 | G295259 | 0.086 | 0.005 | 0.03 | 0.04 | 0.007 | 0.005 | 0.5
NISK | PN-22-010 | 224 | 225 | 1 | G295260 | 0.097 | 0.011 | 0.04 | 0.09 | 0.008 | 0.01 | 0.5
NISK | PN-22-010 | 225 | 226.5 | 1.5 | G295261 | 0.087 | 0.005 | 0.05 | 0.08 | 0.009 | 0.01 | 0.5
NISK | PN-22-010 | 226.5 | 228 | 1.5 | G295262 | 0.076 | 0.001 | 0.06 | 0.09 | 0.008 | 0.02 | 0.5
NISK | PN-22-010 | 228 | 229.5 | 1.5 | G295263 | 0.084 | 0.007 | 0.06 | 0.11 | 0.008 | 0.03 | 0.5
NISK | PN-22-010 | 229.5 | 231 | 1.5 | G295264 | 0.085 | 0.007 | 0.04 | 0.07 | 0.008 | 0.02 | 1
NISK | PN-22-010 | 231 | 232.5 | 1.5 | G295265 | 0.103 | 0.002 | 0.04 | 0.06 | 0.01 | 0.01 | 0.5
NISK | PN-22-010 | 232.5 | 234 | 1.5 | G295266 | 0.116 | 0.003 | 0.02 | 0.06 | 0.01 | 0.01 | 0.5
NISK | PN-22-010 | 234 | 235.5 | 1.5 | G295267 | 0.123 | 0.006 | 0.03 | 0.05 | 0.01 | 0.02 | 0.5
NISK | PN-22-010 | 235.5 | 237 | 1.5 | G295268 | 0.119 | 0.005 | 0.12 | 0.05 | 0.01 | 0.01 | 0.5
NISK | PN-22-010 | 237 | 238.5 | 1.5 | G295269 | 0.124 | 0.005 | 0.03 | 0.03 | 0.01 | 0.01 | 0.5
NISK | PN-22-010 | 238.5 | 240 | 1.5 | G295270 | 0.126 | 0.005 | 0.01 | 0.04 | 0.01 | 0.01 | 0.5
NISK | PN-22-010 | 240 | 241.5 | 1.5 | G295271 | 0.126 | 0.003 | 0.02 | 0.04 | 0.01 | 0.02 | 0.5
NISK | PN-22-010 | 241.5 | 243 | 1.5 | G295272 | 0.103 | 0.001 | 0.02 | 0.03 | 0.011 | 0.01 | 0.5
NISK | PN-22-010 | 243 | 244.5 | 1.5 | G295273 | 0.109 | 0.004 | 0.01 | 0.02 | 0.01 | 0.005 | 0.5
NISK | PN-22-010 | 244.5 | 246 | 1.5 | G295274 | 0.098 | 0.002 | 0.02 | 0.03 | 0.009 | 0.02 | 0.5
NISK | PN-22-010 | 246 | 247.5 | 1.5 | G295276 | 0.11 | 0.003 | 0.01 | 0.02 | 0.01 | 0.01 | 0.5
NISK | PN-22-010 | 247.5 | 249 | 1.5 | G295277 | 0.1 | 0.002 | 0.005 | 0.03 | 0.009 | 0.01 | 0.5
NISK | PN-22-010 | 249 | 250.5 | 1.5 | G295278 | 0.109 | 0.004 | 0.01 | 0.03 | 0.01 | 0.01 | 0.5
NISK | PN-22-010 | 250.5 | 252 | 1.5 | G295279 | 0.105 | 0.004 | 0.02 | 0.03 | 0.009 | 0.01 | 0.5
NISK | PN-22-010 | 252 | 253.5 | 1.5 | G295280 | 0.104 | 0.005 | 0.02 | 0.03 | 0.01 | 0.01 | 0.5
NISK | PN-22-010 | 253.5 | 255 | 1.5 | G295281 | 0.103 | 0.004 | 0.01 | 0.02 | 0.01 | 0.01 | 0.5
NISK | PN-22-010 | 255 | 256.5 | 1.5 | G295282 | 0.09 | 0.003 | 0.01 | 0.02 | 0.008 | 0.005 | 0.5
NISK | PN-22-010 | 256.5 | 257.5 | 1 | G295283 | 0.075 | 0.0005 | 0.005 | 0.01 | 0.008 | 0.005 | 0.5
NISK | PN-22-010 | 257.5 | 258.28 | 0.78 | G295284 | 0.044 | 0.002 | 0.005 | 0.01 | 0.006 | 0.005 | 0.5
NISK | PN-22-010 | 258.28 | 259.23 | 0.95 | G295285 | 0.003 | 0.004 | 0.005 | 0.005 | 0.001 | 0.01 | 0.5
NISK | PN-22-010 | 259.23 | 260.5 | 1.27 | G295286 | 0.028 | 0.001 | 0.005 | 0.02 | 0.004 | 0.005 | 0.5
NISK | PN-22-010 | 260.5 | 261.5 | 1 | G295287 | 0.03 | 0.001 | 0.01 | 0.04 | 0.005 | 0.01 | 0.5
NISK | PN-22-010 | 261.5 | 262.35 | 0.85 | G295288 | 0.033 | 0.001 | 0.005 | 0.01 | 0.005 | 0.005 | 0.5
NISK | PN-22-010 | 262.35 | 263.5 | 1.15 | G295289 | 0.03 | 0.0005 | 0.005 | 0.01 | 0.005 | 0.005 | 0.5
NISK | PN-22-010 | 263.5 | 265 | 1.5 | G295290 | 0.038 | 0.0005 | 0.05 | 0.12 | 0.006 | 0.01 | 0.5
NISK | PN-22-010 | 265 | 266.5 | 1.5 | G295291 | 0.034 | 0.001 | 0.03 | 0.08 | 0.006 | 0.01 | 0.5
NISK | PN-22-010 | 266.5 | 268 | 1.5 | G295292 | 0.032 | 0.0005 | 0.005 | 0.02 | 0.005 | 0.005 | 1
NISK | PN-22-010 | 268 | 269.15 | 1.15 | G295293 | 0.042 | 0.023 | 0.02 | 0.02 | 0.006 | 0.01 | 0.5
NISK | PN-22-010 | 269.15 | 270 | 0.85 | G295294 | 0.601 | 1.95 | 0.04 | 0.77 | 0.042 | 0.03 | 1
NISK | PN-22-010 | 270 | 270.75 | 0.75 | G295295 | 1.205 | 0.341 | 0.07 | 1.27 | 0.083 | 0.03 | 1
NISK | PN-22-010 | 270.75 | 271.8 | 1.05 | G295296 | 0.176 | 0.063 | 0.11 | 0.19 | 0.008 | 0.04 | 0.5
NISK | PN-22-010 | 271.8 | 273.3 | 1.5 | G295297 | 0.083 | 0.028 | 0.01 | 0.1 | 0.006 | 0.005 | 0.5
NISK | PN-22-010 | 273.3 | 274 | 0.7 | G295298 | 0.389 | 0.147 | 0.12 | 0.6 | 0.034 | 0.05 | 0.5
NISK | PN-22-010 | 274 | 275 | 1 | G295299 | 0.152 | 0.104 | 0.06 | 0.25 | 0.011 | 0.01 | 0.5
NISK | PN-22-010 | 275 | 276 | 1 | G295301 | 0.141 | 0.133 | 0.04 | 0.17 | 0.01 | 0.02 | 0.5
NISK | PN-22-010 | 276 | 276.9 | 0.9 | G295302 | 0.306 | 0.08 | 0.05 | 0.26 | 0.021 | 0.01 | 0.5
NISK | PN-22-010 | 276.9 | 277.9 | 1 | G295303 | 0.16 | 0.066 | 0.04 | 0.2 | 0.011 | 0.01 | 0.5
NISK | PN-22-010 | 277.9 | 278.9 | 1 | G295304 | 0.743 | 1.315 | 0.02 | 0.99 | 0.055 | 0.04 | 1
NISK | PN-22-010 | 278.9 | 279.9 | 1 | G295305 | 0.101 | 0.077 | 0.06 | 0.12 | 0.008 | 0.01 | 0.5
NISK | PN-22-010 | 279.9 | 280.9 | 1 | G295306 | 0.184 | 0.091 | 0.05 | 0.2 | 0.013 | 0.01 | 0.5
NISK | PN-22-010 | 280.9 | 281.6 | 0.7 | G295307 | 0.426 | 0.394 | 0.06 | 0.45 | 0.029 | 0.02 | 1
NISK | PN-22-010 | 281.6 | 283 | 1.4 | G295308 | 0.286 | 0.006 | 0.02 | 0.13 | 0.012 | 0.01 | 0.5
NISK | PN-22-010 | 283 | 284.5 | 1.5 | G295309 | 0.17 | 0.004 | 0.005 | 0.05 | 0.008 | 0.005 | 1
NISK | PN-22-010 | 284.5 | 285.5 | 1 | G295310 | 0.226 | 0.002 | 0.005 | 0.01 | 0.012 | 0.005 | 0.5
NISK | PN-22-010 | 285.5 | 286.5 | 1 | G295311 | 0.229 | 0.001 | 0.005 | 0.01 | 0.012 | 0.005 | 0.5
NISK | PN-22-010 | 286.5 | 288 | 1.5 | G295312 | 0.212 | 0.001 | 0.005 | 0.03 | 0.011 | 0.005 | 0.5
NISK | PN-22-010 | 288 | 289.5 | 1.5 | G295313 | 0.215 | 0.002 | 0.01 | 0.05 | 0.011 | 0.005 | 0.5
NISK | PN-22-010 | 289.5 | 291 | 1.5 | G295314 | 0.215 | 0.007 | 0.02 | 0.14 | 0.011 | 0.005 | 0.5
NISK | PN-22-010 | 291 | 292.5 | 1.5 | G295315 | 0.229 | 0.003 | 0.005 | 0.03 | 0.013 | 0.01 | 0.5
NISK | PN-22-010 | 292.5 | 294 | 1.5 | G295316 | 0.085 | 0.0005 | 0.005 | 0.005 | 0.004 | 0.005 | 0.5
NISK | PN-22-010 | 294 | 295.2 | 1.2 | G295317 | 0.016 | 0.0005 | 0.005 | 0.005 | 0.004 | 0.005 | 0.5
NISK | PN-22-010 | 295.2 | 296.5 | 1.3 | G295318 | 0.22 | 0.007 | 0.005 | 0.02 | 0.014 | 0.005 | 0.5
NISK | PN-22-010 | 296.5 | 298 | 1.5 | G295319 | 0.204 | 0.015 | 0.005 | 0.005 | 0.013 | 0.005 | 0.5
NISK | PN-22-010 | 298 | 299.5 | 1.5 | G295320 | 0.236 | 0.01 | 0.005 | 0.005 | 0.014 | 0.005 | 0.5
NISK | PN-22-010 | 299.5 | 301 | 1.5 | G295321 | 0.218 | 0.012 | 0.005 | 0.005 | 0.013 | 0.005 | 0.5
NISK | PN-22-010 | 301 | 302.5 | 1.5 | G295322 | 0.246 | 0.012 | 0.005 | 0.005 | 0.015 | 0.005 | 1
NISK | PN-22-010 | 302.5 | 304 | 1.5 | G295323 | 0.221 | 0.013 | 0.01 | 0.01 | 0.013 | 0.005 | 0.5
NISK | PN-22-010 | 304 | 305.5 | 1.5 | G295324 | 0.24 | 0.012 | 0.01 | 0.005 | 0.014 | 0.005 | 0.5
NISK | PN-22-010 | 305.5 | 307 | 1.5 | G295326 | 0.224 | 0.014 | 0.005 | 0.01 | 0.013 | 0.005 | 0.5
NISK | PN-22-010 | 307 | 308.5 | 1.5 | G295327 | 0.164 | 0.006 | 0.05 | 0.25 | 0.01 | 0.01 | 0.5
NISK | PN-22-010 | 308.5 | 310 | 1.5 | G295328 | 0.078 | 0.009 | 0.14 | 0.19 | 0.005 | 0.01 | 0.5
NISK | PN-22-010 | 310 | 311.5 | 1.5 | G295329 | 0.233 | 0.007 | 0.01 | 0.01 | 0.014 | 0.005 | 0.5
NISK | PN-22-010 | 311.5 | 313 | 1.5 | G295330 | 0.17 | 0.003 | 0.01 | 0.005 | 0.01 | 0.005 | 0.5
NISK | PN-22-010 | 313 | 314.5 | 1.5 | G295331 | 0.112 | 0.001 | 0.005 | 0.005 | 0.007 | 0.005 | 0.5
NISK | PN-22-010 | 314.5 | 316 | 1.5 | G295332 | 0.287 | 0.002 | 0.01 | 0.02 | 0.017 | 0.005 | 1
NISK | PN-22-010 | 316 | 317.5 | 1.5 | G295333 | 0.154 | 0.002 | 0.01 | 0.01 | 0.009 | 0.005 | 0.5
NISK | PN-22-010 | 317.5 | 319 | 1.5 | G295334 | 0.273 | 0.001 | 0.01 | 0.01 | 0.017 | 0.005 | 0.5
NISK | PN-22-010 | 319 | 320.5 | 1.5 | G295335 | 0.234 | 0.001 | 0.01 | 0.01 | 0.015 | 0.005 | 1
NISK | PN-22-010 | 320.5 | 322 | 1.5 | G295336 | 0.29 | 0.002 | 0.02 | 0.02 | 0.019 | 0.01 | 0.5
NISK | PN-22-010 | 322 | 323 | 1 | G295337 | 0.213 | 0.005 | 0.01 | 0.005 | 0.014 | 0.005 | 0.5
NISK | PN-22-010 | 323 | 323.75 | 0.75 | G295338 | 0.181 | 0.004 | 0.01 | 0.01 | 0.012 | 0.005 | 1
NISK | PN-22-010 | 323.75 | 325 | 1.25 | G295339 | 0.259 | 0.028 | 0.005 | 0.45 | 0.024 | 0.14 | 0.5
NISK | PN-22-010 | 325 | 325.6 | 0.6 | G295340 | 2.12 | 0.063 | 0.02 | 4.8 | 0.173 | 0.71 | 1
NISK | PN-22-010 | 325.6 | 327 | 1.4 | G295341 | 0.195 | 0.066 | 0.01 | 0.07 | 0.014 | 0.01 | 0.5
NISK | PN-22-011 | 235.7 | 237.2 | 1.5 | G295342 | 0.001 | 0.001 | 0.005 | 0.005 | 0.001 | 0.005 | 0.5
NISK | PN-22-011 | 237.2 | 238.24 | 1.04 | G295343 | 0.079 | 0.002 | 0.01 | 0.02 | 0.007 | 0.01 | 0.5
NISK | PN-22-011 | 238.24 | 239 | 0.76 | G295344 | 0.002 | 0.001 | 0.005 | 0.005 | 0.0005 | 0.005 | 0.5
NISK | PN-22-011 | 239 | 240.07 | 1.07 | G295345 | 0.002 | 0.001 | 0.005 | 0.005 | 0.0005 | 0.005 | 0.5
NISK | PN-22-011 | 240.07 | 241.5 | 1.43 | G295346 | 0.039 | 0.002 | 0.01 | 0.01 | 0.005 | 0.005 | 0.5
NISK | PN-22-011 | 241.5 | 243 | 1.5 | G295347 | 0.035 | 0.001 | 0.005 | 0.01 | 0.005 | 0.01 | 0.5
NISK | PN-22-011 | 243 | 244.5 | 1.5 | G295348 | 0.035 | 0.003 | 0.01 | 0.01 | 0.005 | 0.01 | 0.5
NISK | PN-22-011 | 244.5 | 246 | 1.5 | G295349 | 0.029 | 0.004 | 0.01 | 0.02 | 0.005 | 0.01 | 0.5
NISK | PN-22-011 | 246 | 247.15 | 1.15 | G295351 | 0.038 | 0.001 | 0.02 | 0.04 | 0.005 | 0.005 | 0.5
NISK | PN-22-011 | 247.15 | 247.65 | 0.5 | G295352 | 0.063 | 0.001 | 0.005 | 0.02 | 0.007 | 0.005 | 0.5
NISK | PN-22-011 | 247.65 | 249.15 | 1.5 | G295353 | 0.182 | 0.005 | 0.01 | 0.01 | 0.011 | 0.005 | 0.5
NISK | PN-22-011 | 249.15 | 250.65 | 1.5 | G295354 | 0.193 | 0.002 | 0.005 | 0.005 | 0.012 | 0.005 | 0.5
NISK | PN-22-011 | 250.65 | 252.15 | 1.5 | G295355 | 0.206 | 0.002 | 0.01 | 0.01 | 0.011 | 0.005 | 0.5
NISK | PN-22-011 | 252.15 | 253.65 | 1.5 | G295356 | 0.149 | 0.004 | 0.005 | 0.01 | 0.008 | 0.005 | 0.5
NISK | PN-22-011 | 253.65 | 255.15 | 1.5 | G295357 | 0.208 | 0.002 | 0.005 | 0.005 | 0.009 | 0.005 | 0.5
NISK | PN-22-011 | 255.15 | 255.7 | 0.55 | G295358 | 0.235 | 0.001 | 0.01 | 0.02 | 0.008 | 0.005 | 0.5
NISK | PN-22-011 | 255.7 | 257 | 1.3 | G295359 | 0.223 | 0.0058 | 0.012 | 0.0025 | 0.0072 | 0.001 | 0.15
NISK | PN-22-011 | 257 | 258.3 | 1.3 | G295360 | 0.229 | 0.035 | 0.067 | 0.106 | 0.0085 | 0.003 | 0.15
NISK | PN-22-011 | 258.3 | 258.8 | 0.5 | G295361 | 0.155 | 0.071 | 0.02 | 0.07 | 0.009 | 0.005 | 0.5
NISK | PN-22-011 | 258.8 | 259.35 | 0.55 | G295362 | 0.844 | 0.117 | 0.28 | 0.54 | 0.05 | 0.03 | 0.5
NISK | PN-22-011 | 259.35 | 260.1 | 0.75 | G295363 | 2.06 | 0.767 | 0.05 | 1.17 | 0.128 | 0.01 | 1
NISK | PN-22-011 | 260.1 | 260.8 | 0.7 | G295364 | 1.94 | 0.531 | 0.24 | 1.06 | 0.121 | 0.03 | 1
NISK | PN-22-011 | 260.8 | 261.65 | 0.85 | G295365 | 0.666 | 1.27 | 0.94 | 1.68 | 0.04 | 0.05 | 1
NISK | PN-22-011 | 261.65 | 262.65 | 1 | G295366 | 0.25 | 0.804 | 1.3 | 0.54 | 0.014 | 0.03 | 1
NISK | PN-22-011 | 262.65 | 263.3 | 0.65 | G295367 | 0.605 | 0.711 | 0.36 | 0.93 | 0.038 | 0.05 | 0.5
NISK | PN-22-011 | 263.3 | 264 | 0.7 | G295368 | 0.801 | 0.266 | 0.03 | 0.94 | 0.051 | 0.19 | 1
NISK | PN-22-011 | 264 | 265 | 1 | G295369 | 0.14 | 0.201 | 0.0025 | 0.01 | 0.0083 | 0.02 | 0.15
NISK | PN-22-011 | 265 | 266.5 | 1.5 | G295370 | 0.104 | 0.004 | 0.04 | 0.01 | 0.005 | 0.005 | 0.5
NISK | PN-22-011 | 266.5 | 268 | 1.5 | G295371 | 0.045 | 0.001 | 0.34 | 0.01 | 0.005 | 0.005 | 0.5
NISK | PN-22-011 | 268 | 269.5 | 1.5 | G295372 | 0.182 | 0.001 | 0.005 | 0.01 | 0.009 | 0.06 | 0.5
NISK | PN-22-011 | 269.5 | 271 | 1.5 | G295373 | 0.211 | 0.002 | 0.01 | 0.01 | 0.01 | 0.01 | 1
NISK | PN-22-011 | 271 | 272.5 | 1.5 | G295374 | 0.218 | 0.002 | 0.02 | 0.04 | 0.013 | 0.01 | 1
NISK | PN-22-011 | 272.5 | 274 | 1.5 | G295376 | 0.237 | 0.002 | 0.005 | 0.01 | 0.013 | 0.005 | 0.5
NISK | PN-22-011 | 274 | 275.5 | 1.5 | G295377 | 0.204 | 0.001 | 0.01 | 0.02 | 0.012 | 0.005 | 0.5
NISK | PN-22-011 | 275.5 | 276.3 | 0.8 | G295378 | 0.194 | 0.003 | 0.02 | 0.12 | 0.01 | 0.005 | 0.5
NISK | PN-22-011 | 276.3 | 277.4 | 1.1 | G295379 | 0.159 | 0.007 | 0.028 | 0.06 | 0.0073 | 0.005 | 0.15
NISK | PN-22-011 | 277.4 | 278.9 | 1.5 | G295380 | 0.0862 | 0.0046 | 0.0025 | 0.012 | 0.0055 | 0.001 | 0.15
NISK | PN-22-011 | 278.9 | 280.4 | 1.5 | G295381 | 0.045 | 0.0005 | 0.01 | 0.005 | 0.005 | 0.005 | 0.5
NISK | PN-22-011 | 280.4 | 281.9 | 1.5 | G295382 | 0.1 | 0.001 | 0.005 | 0.005 | 0.008 | 0.005 | 0.5
NISK | PN-22-011 | 281.9 | 283.4 | 1.5 | G295383 | 0.042 | 0.0005 | 0.12 | 0.25 | 0.005 | 0.01 | 0.5
NISK | PN-22-011 | 283.4 | 284 | 0.6 | G295384 | 0.049 | 0.0005 | 0.005 | 0.005 | 0.005 | 0.005 | 0.5
NISK | PN-22-011 | 284 | 285.5 | 1.5 | G295385 | 0.124 | 0.001 | 0.005 | 0.005 | 0.009 | 0.01 | 0.5
NISK | PN-22-011 | 285.5 | 287 | 1.5 | G295386 | 0.11 | 0.001 | 0.005 | 0.01 | 0.009 | 0.005 | 0.5
NISK | PN-22-011 | 287 | 288.5 | 1.5 | G295387 | 0.204 | 0.002 | 0.005 | 0.005 | 0.013 | 0.005 | 0.5
NISK | PN-22-011 | 288.5 | 289.28 | 0.78 | G295388 | 0.103 | 0.0005 | 0.005 | 0.01 | 0.012 | 0.005 | 1
NISK | PN-22-011 | 289.28 | 290.55 | 1.27 | G295389 | 0.003 | 0.0005 | 0.005 | 0.005 | 0.001 | 0.005 | 0.5
NISK | PN-22-011 | 290.55 | 291.93 | 1.38 | G295390 | 0.111 | 0.0005 | 0.005 | 0.01 | 0.008 | 0.005 | 1
NISK | PN-22-011 | 291.93 | 293.06 | 1.13 | G295391 | 0.003 | 0.0005 | 0.005 | 0.005 | 0.001 | 0.005 | 0.5
NISK | PN-22-011 | 293.06 | 294.45 | 1.39 | G295392 | 0.162 | 0.001 | 0.04 | 0.02 | 0.011 | 0.005 | 0.5
NISK | PN-22-011 | 294.45 | 295.35 | 0.9 | G295393 | 0.199 | 0.0006 | 0.0025 | 0.008 | 0.0127 | 0.002 | 0.15
NISK | PN-22-011 | 295.35 | 296.65 | 1.3 | G295394 | 0.201 | 0.0006 | 0.0025 | 0.0025 | 0.0125 | 0.001 | 0.15
NISK | PN-22-011 | 296.65 | 298.1 | 1.45 | G295395 | 0.123 | 0.001 | 0.005 | 0.01 | 0.007 | 0.01 | 1
NISK | PN-22-011 | 298.1 | 299.5 | 1.4 | G295396 | 0.106 | 0.0005 | 0.005 | 0.005 | 0.003 | 0.01 | 0.5
NISK | PN-22-011 | 299.5 | 301 | 1.5 | G295397 | 0.152 | 0.001 | 0.005 | 0.005 | 0.007 | 0.01 | 0.5
NISK | PN-22-011 | 301 | 301.85 | 0.85 | G295398 | 0.149 | 0.003 | 0.0025 | 0.0025 | 0.0103 | 0.017 | 0.15
NISK | PN-22-011 | 301.85 | 303.35 | 1.5 | G295399 | 0.177 | 0.0002 | 0.0025 | 0.0025 | 0.0117 | 0.005 | 0.15
NISK | PN-22-011 | 303.35 | 304.85 | 1.5 | G295401 | 0.195 | 0.0001 | 0.0025 | 0.0025 | 0.0128 | 0.002 | 0.15
NISK | PN-22-011 | 304.85 | 306.35 | 1.5 | G295402 | 0.212 | 0.0005 | 0.005 | 0.005 | 0.014 | 0.005 | 0.5
NISK | PN-22-011 | 306.35 | 307.85 | 1.5 | G295403 | 0.2 | 0.0005 | 0.01 | 0.005 | 0.013 | 0.005 | 0.5
NISK | PN-22-011 | 307.85 | 308.9 | 1.05 | G295404 | 0.015 | 0.005 | 0.005 | 0.005 | 0.003 | 0.01 | 0.5
NISK | PN-22-011 | 308.9 | 309.6 | 0.7 | G295405 | 0.022 | 0.008 | 0.005 | 0.005 | 0.005 | 0.005 | 0.5
NISK | PN-22-011 | 309.6 | 310.75 | 1.15 | G295406 | 0.035 | 0.012 | 0.005 | 0.005 | 0.003 | 0.005 | 0.5
NISK | PN-22-011 | 310.75 | 312.25 | 1.5 | G295407 | 0.025 | 0.009 | 0.005 | 0.005 | 0.004 | 0.005 | 0.5
NISK | PN-22-011 | 312.25 | 313.75 | 1.5 | G295408 | 0.007 | 0.0005 | 0.005 | 0.005 | 0.001 | 0.005 | 0.5
NISK | PN-22-011 | 313.75 | 315.25 | 1.5 | G295409 | 0.007 | 0.0005 | 0.005 | 0.005 | 0.001 | 0.005 | 0.5
NISK | PN-22-011 | 315.25 | 316.08 | 0.83 | G295410 | 0.19 | 0.0005 | 0.01 | 0.005 | 0.009 | 0.01 | 0.5
NISK | PN-22-011 | 316.08 | 317.58 | 1.5 | G295411 | 0.155 | 5e-05 | 0.0025 | 0.0025 | 0.0065 | 0.052 | 0.15
NISK | PN-22-011 | 317.58 | 319.08 | 1.5 | G295412 | 0.144 | 5e-05 | 0.01 | 0.0025 | 0.0069 | 0.009 | 0.15
NISK | PN-22-011 | 319.08 | 320.58 | 1.5 | G295413 | 0.15 | 5e-05 | 0.0025 | 0.0025 | 0.0061 | 0.008 | 0.15
NISK | PN-22-011 | 320.58 | 322.08 | 1.5 | G295414 | 0.203 | 5e-05 | 0.012 | 0.005 | 0.0098 | 0.036 | 0.15
NISK | PN-22-011 | 322.08 | 322.58 | 0.5 | G295415 | 0.419 | 0.002 | 0.04 | 0.04 | 0.03 | 0.18 | 0.5
NISK | PN-22-011 | 322.58 | 324.08 | 1.5 | G295416 | 0.103 | 0.004 | 0.02 | 0.03 | 0.008 | 0.03 | 0.5
NISK | PN-22-012 | 328.1 | 329.6 | 1.5 | G295417 | 0.009 | 0.002 | 0.01 | 0.005 | 0.002 | 0.005 | 0.5
NISK | PN-22-012 | 329.6 | 330.45 | 0.85 | G295418 | 0.02 | 0.036 | 0.01 | 0.01 | 0.007 | 0.01 | 1
NISK | PN-22-012 | 330.45 | 331.55 | 1.1 | G295419 | 0.078 | 0.005 | 0.04 | 0.06 | 0.008 | 0.01 | 0.5
NISK | PN-22-012 | 331.55 | 333 | 1.45 | G295420 | 0.112 | 0.003 | 0.12 | 0.3 | 0.009 | 0.02 | 0.5
NISK | PN-22-012 | 333 | 334.5 | 1.5 | G295421 | 0.114 | 0.002 | 0.05 | 0.05 | 0.009 | 0.01 | 0.5
NISK | PN-22-012 | 334.5 | 336 | 1.5 | G295422 | 0.128 | 0.001 | 0.03 | 0.04 | 0.011 | 0.005 | 0.5
NISK | PN-22-012 | 336 | 337.5 | 1.5 | G295423 | 0.142 | 0.004 | 0.03 | 0.03 | 0.012 | 0.01 | 0.5
NISK | PN-22-012 | 337.5 | 339 | 1.5 | G295424 | 0.14 | 0.004 | 0.02 | 0.02 | 0.011 | 0.005 | 0.5
NISK | PN-22-012 | 339 | 340.5 | 1.5 | G295426 | 0.141 | 0.004 | 0.03 | 0.03 | 0.011 | 0.01 | 0.5
NISK | PN-22-012 | 340.5 | 342 | 1.5 | G295427 | 0.146 | 0.002 | 0.03 | 0.03 | 0.012 | 0.01 | 0.5
NISK | PN-22-012 | 342 | 343.5 | 1.5 | G295428 | 0.145 | 0.002 | 0.02 | 0.03 | 0.011 | 0.01 | 0.5
NISK | PN-22-012 | 343.5 | 345 | 1.5 | G295429 | 0.141 | 0.001 | 0.02 | 0.02 | 0.012 | 0.01 | 0.5
NISK | PN-22-012 | 345 | 346.5 | 1.5 | G295430 | 0.154 | 0.003 | 0.02 | 0.02 | 0.011 | 0.01 | 1
NISK | PN-22-012 | 346.5 | 348 | 1.5 | G295431 | 0.141 | 0.002 | 0.02 | 0.02 | 0.01 | 0.01 | 0.5
NISK | PN-22-012 | 348 | 349.5 | 1.5 | G295432 | 0.145 | 0.001 | 0.02 | 0.02 | 0.011 | 0.01 | 0.5
NISK | PN-22-012 | 349.5 | 351 | 1.5 | G295433 | 0.145 | 0.004 | 0.02 | 0.03 | 0.011 | 0.01 | 0.5
NISK | PN-22-012 | 351 | 352.5 | 1.5 | G295434 | 0.131 | 0.0005 | 0.03 | 0.02 | 0.021 | 0.01 | 0.5
NISK | PN-22-012 | 352.5 | 354 | 1.5 | G295435 | 0.129 | 0.001 | 0.02 | 0.02 | 0.014 | 0.01 | 1
NISK | PN-22-012 | 354 | 355.5 | 1.5 | G295436 | 0.141 | 0.001 | 0.02 | 0.02 | 0.011 | 0.01 | 0.5
NISK | PN-22-012 | 355.5 | 357 | 1.5 | G295437 | 0.13 | 0.001 | 0.02 | 0.03 | 0.012 | 0.01 | 0.5
NISK | PN-22-012 | 357 | 358.5 | 1.5 | G295438 | 0.12 | 0.001 | 0.03 | 0.03 | 0.01 | 0.01 | 0.5
NISK | PN-22-012 | 358.5 | 360 | 1.5 | G295439 | 0.11 | 0.004 | 0.02 | 0.03 | 0.01 | 0.01 | 0.5
NISK | PN-22-012 | 360 | 361.5 | 1.5 | G295440 | 0.101 | 0.008 | 0.02 | 0.03 | 0.009 | 0.01 | 0.5
NISK | PN-22-012 | 361.5 | 363 | 1.5 | G295441 | 0.117 | 0.009 | 0.03 | 0.04 | 0.01 | 0.01 | 0.5
NISK | PN-22-012 | 363 | 364.5 | 1.5 | G295442 | 0.11 | 0.004 | 0.02 | 0.03 | 0.01 | 0.01 | 0.5
NISK | PN-22-012 | 364.5 | 366 | 1.5 | G295443 | 0.101 | 0.003 | 0.02 | 0.03 | 0.01 | 0.01 | 1
NISK | PN-22-012 | 366 | 367.5 | 1.5 | G295444 | 0.097 | 0.005 | 0.01 | 0.03 | 0.009 | 0.005 | 1
NISK | PN-22-012 | 367.5 | 369 | 1.5 | G295445 | 0.103 | 0.005 | 0.02 | 0.02 | 0.01 | 0.005 | 1
NISK | PN-22-012 | 369 | 369.55 | 0.55 | G295446 | 0.097 | 0.103 | 0.02 | 0.06 | 0.009 | 0.01 | 1
NISK | PN-22-012 | 369.55 | 370.55 | 1 | G295447 | 1.47 | 2.38 | 0.05 | 12.35 | 0.092 | 0.4 | 3
NISK | PN-22-012 | 370.55 | 371.55 | 1 | G295448 | 2.28 | 0.356 | 0.01 | 3.82 | 0.141 | 0.02 | 0.5
NISK | PN-22-012 | 371.55 | 372.55 | 1 | G295449 | 2.11 | 0.863 | 0.02 | 2.93 | 0.131 | 0.1 | 1
NISK | PN-22-012 | 372.55 | 373.55 | 1 | G295451 | 2.06 | 0.904 | 0.01 | 2.06 | 0.128 | 0.03 | 0.5
NISK | PN-22-012 | 373.55 | 374.4 | 0.85 | G295452 | 2.15 | 0.887 | 0.05 | 1.94 | 0.132 | 0.1 | 0.5
NISK | PN-22-012 | 374.4 | 375.25 | 0.85 | G295453 | 2.09 | 1.08 | 0.17 | 0.87 | 0.129 | 0.03 | 1
NISK | PN-22-012 | 375.25 | 375.9 | 0.65 | G295454 | 1.7 | 0.917 | 2.53 | 0.77 | 0.106 | 0.04 | 0.5
NISK | PN-22-012 | 375.9 | 376.4 | 0.5 | G295455 | 1.22 | 1.035 | 0.08 | 1.22 | 0.075 | 0.1 | 1
NISK | PN-22-012 | 376.4 | 377.35 | 0.95 | G295456 | 0.224 | 0.809 | 0.14 | 0.32 | 0.014 | 0.01 | 1
NISK | PN-22-012 | 377.35 | 377.85 | 0.5 | G295457 | 0.867 | 0.896 | 7.16 | 0.98 | 0.055 | 0.04 | 1
NISK | PN-22-012 | 377.85 | 378.6 | 0.75 | G295458 | 0.184 | 0.556 | 0.05 | 0.23 | 0.012 | 0.01 | 1
NISK | PN-22-012 | 378.6 | 379.25 | 0.65 | G295459 | 0.432 | 0.14 | 0.04 | 0.24 | 0.024 | 0.03 | 0.5
NISK | PN-22-012 | 379.25 | 380.25 | 1 | G295460 | 0.216 | 0.059 | 0.02 | 0.05 | 0.011 | 0.01 | 0.5
NISK | PN-22-012 | 380.25 | 381.25 | 1 | G295461 | 0.249 | 0.0405 | 0.013 | 0.078 | 0.0098 | 0.003 | 0.15
NISK | PN-22-012 | 381.25 | 382.25 | 1 | G295462 | 0.215 | 0.0346 | 0.026 | 0.074 | 0.0076 | 0.074 | 0.15
NISK | PN-22-012 | 382.25 | 383.25 | 1 | G295463 | 0.19 | 0.0264 | 0.011 | 0.032 | 0.0065 | 0.039 | 0.15
NISK | PN-22-012 | 383.25 | 384.25 | 1 | G295464 | 0.202 | 0.0233 | 0.008 | 0.026 | 0.0069 | 0.012 | 0.15
NISK | PN-22-012 | 384.25 | 385.1 | 0.85 | G295465 | 0.319 | 0.038 | 0.124 | 0.375 | 0.0123 | 0.007 | 0.15
NISK | PN-22-012 | 385.1 | 385.95 | 0.85 | G295466 | 0.172 | 0.0363 | 0.0025 | 0.009 | 0.0078 | 0.001 | 0.15
NISK | PN-22-012 | 385.95 | 386.95 | 1 | G295467 | 0.166 | 0.042 | 0.03 | 0.06 | 0.011 | 0.005 | 0.5
NISK | PN-22-012 | 386.95 | 387.45 | 0.5 | G295468 | 0.279 | 0.299 | 0.04 | 0.37 | 0.02 | 0.01 | 1
NISK | PN-22-012 | 387.45 | 388.45 | 1 | G295469 | 0.492 | 0.743 | 0.19 | 0.61 | 0.036 | 0.02 | 1
NISK | PN-22-012 | 388.45 | 389.25 | 0.8 | G295470 | 0.177 | 0.193 | 0.03 | 0.21 | 0.013 | 0.01 | 0.5
NISK | PN-22-012 | 389.25 | 389.75 | 0.5 | G295471 | 1.07 | 0.436 | 0.06 | 0.46 | 0.075 | 0.04 | 1
NISK | PN-22-012 | 389.75 | 390.35 | 0.6 | G295472 | 0.065 | 0.085 | 0.01 | 0.04 | 0.005 | 0.01 | 0.5
NISK | PN-22-012 | 390.35 | 390.85 | 0.5 | G295473 | 0.078 | 0.025 | 0.02 | 0.02 | 0.004 | 0.005 | 0.5
NISK | PN-22-012 | 390.85 | 391.8 | 0.95 | G295474 | 0.142 | 0.013 | 0.01 | 0.01 | 0.007 | 0.005 | 0.5
NISK | PN-22-012 | 391.8 | 392.8 | 1 | G295476 | 0.187 | 0.008 | 0.01 | 0.005 | 0.008 | 0.01 | 1
NISK | PN-22-012 | 392.8 | 393.8 | 1 | G295477 | 0.243 | 0.014 | 0.01 | 0.005 | 0.01 | 0.01 | 1
NISK | PN-22-012 | 393.8 | 395 | 1.2 | G295478 | 0.224 | 0.01 | 0.005 | 0.005 | 0.008 | 0.005 | 0.5
NISK | PN-22-012 | 395 | 396.5 | 1.5 | G295479 | 0.212 | 0.009 | 0.005 | 0.005 | 0.009 | 0.005 | 0.5
NISK | PN-22-012 | 396.5 | 398 | 1.5 | G295480 | 0.222 | 0.0088 | 0.0025 | 0.0025 | 0.0088 | 0.001 | 0.15
NISK | PN-22-012 | 398 | 399.5 | 1.5 | G295481 | 0.206 | 0.006 | 0.005 | 0.01 | 0.01 | 0.005 | 0.5
NISK | PN-22-012 | 399.5 | 401 | 1.5 | G295482 | 0.229 | 0.005 | 0.005 | 0.005 | 0.013 | 0.005 | 0.5
NISK | PN-22-012 | 401 | 402.5 | 1.5 | G295483 | 0.159 | 0.0008 | 0.0025 | 0.0025 | 0.0078 | 0.001 | 0.15
NISK | PN-22-012 | 402.5 | 404 | 1.5 | G295484 | 0.17 | 0.002 | 0.01 | 0.005 | 0.01 | 0.005 | 0.5
NISK | PN-22-012 | 404 | 405.5 | 1.5 | G295485 | 0.207 | 0.001 | 0.005 | 0.005 | 0.012 | 0.005 | 0.5
NISK | PN-22-012 | 405.5 | 407 | 1.5 | G295486 | 0.218 | 0.001 | 0.01 | 0.005 | 0.013 | 0.005 | 0.5
NISK | PN-22-012 | 407 | 407.7 | 0.7 | G295487 | 0.182 | 0.0006 | 0.0025 | 0.0025 | 0.0093 | 0.001 | 0.15
NISK | PN-22-012 | 407.7 | 408.3 | 0.6 | G295488 | 0.139 | 0.001 | 0.01 | 0.005 | 0.009 | 0.005 | 0.5
NISK | PN-22-012 | 408.3 | 409.03 | 0.73 | G295489 | 0.019 | 0.0005 | 0.005 | 0.005 | 0.001 | 0.01 | 0.5
NISK | PN-22-012 | 409.03 | 410.38 | 1.35 | G295490 | 0.065 | 0.013 | 0.01 | 0.005 | 0.005 | 0.01 | 1
NISK | PN-22-012 | 410.38 | 411.03 | 0.65 | G295491 | 0.198 | 0.009 | 0.02 | 0.005 | 0.013 | 0.005 | 0.5
NISK | PN-22-012 | 411.03 | 412.5 | 1.47 | G295492 | 0.144 | 5e-05 | 0.007 | 0.0025 | 0.0094 | 0.001 | 0.15
NISK | PN-22-012 | 412.5 | 414 | 1.5 | G295493 | 0.225 | 5e-05 | 0.007 | 0.0025 | 0.014 | 0.001 | 0.15
NISK | PN-22-012 | 414 | 415.5 | 1.5 | G295494 | 0.227 | 0.002 | 0.01 | 0.005 | 0.016 | 0.005 | 0.5
NISK | PN-22-012 | 415.5 | 417 | 1.5 | G295495 | 0.231 | 0.001 | 0.02 | 0.01 | 0.016 | 0.01 | 1
NISK | PN-22-012 | 417 | 418.5 | 1.5 | G295496 | 0.204 | 0.0002 | 0.012 | 0.0025 | 0.0132 | 0.004 | 0.15
NISK | PN-22-012 | 418.5 | 420 | 1.5 | G295497 | 0.239 | 0.001 | 0.01 | 0.01 | 0.016 | 0.005 | 0.5
NISK | PN-22-012 | 420 | 421.5 | 1.5 | G295498 | 0.215 | 0.001 | 0.02 | 0.01 | 0.013 | 0.005 | 0.5
NISK | PN-22-012 | 421.5 | 423 | 1.5 | G295499 | 0.225 | 0.001 | 0.01 | 0.01 | 0.014 | 0.01 | 0.5
NISK | PN-22-012 | 423 | 424.5 | 1.5 | G295501 | 0.231 | 0.001 | 0.01 | 0.01 | 0.015 | 0.005 | 0.5
NISK | PN-22-012 | 424.5 | 425.35 | 0.85 | G295502 | 0.196 | 0.001 | 0.01 | 0.005 | 0.012 | 0.005 | 2
NISK | PN-22-012 | 425.35 | 426.15 | 0.8 | G295503 | 0.203 | 0.0004 | 0.019 | 0.01 | 0.0124 | 0.009 | 0.15
NISK | PN-22-012 | 426.15 | 427.6 | 1.45 | G295504 | 0.233 | 5e-05 | 0.013 | 0.025 | 0.0144 | 0.014 | 0.15
NISK | PN-22-012 | 427.6 | 428.8 | 1.2 | G295505 | 0.149 | 5e-05 | 0.032 | 0.04 | 0.0094 | 0.008 | 0.15
NISK | PN-22-012 | 428.8 | 430.3 | 1.5 | G295506 | 0.028 | 0.0005 | 0.03 | 0.01 | 0.004 | 0.005 | 0.5
NISK | PN-22-012 | 430.3 | 431.8 | 1.5 | G295507 | 0.026 | 0.0005 | 0.03 | 0.01 | 0.003 | 0.005 | 0.5
NISK | PN-22-013 | 386.85 | 388.35 | 1.5 | G295508 | 0.002 | 0.006 | 0.005 | 0.005 | 0.001 | 0.01 | 0.5
NISK | PN-22-013 | 388.35 | 388.85 | 0.5 | G295509 | 0.004 | 0.202 | 0.005 | 0.005 | 0.003 | 0.39 | 83
NISK | PN-22-013 | 388.85 | 389.51 | 0.66 | G295510 | 0.058 | 0.008 | 0.04 | 0.05 | 0.011 | 0.02 | 0.5
NISK | PN-22-013 | 389.51 | 390.5 | 0.99 | G295511 | 0.074 | 0.008 | 0.05 | 0.18 | 0.008 | 0.02 | 0.5
NISK | PN-22-013 | 390.5 | 391.5 | 1 | G295512 | 0.133 | 0.005 | 0.02 | 0.02 | 0.011 | 0.01 | 0.5
NISK | PN-22-013 | 391.5 | 393 | 1.5 | G295513 | 0.139 | 0.0005 | 0.03 | 0.03 | 0.011 | 0.005 | 0.5
NISK | PN-22-013 | 393 | 394.5 | 1.5 | G295514 | 0.172 | 0.0005 | 0.02 | 0.02 | 0.013 | 0.005 | 0.5
NISK | PN-22-013 | 394.5 | 396 | 1.5 | G295515 | 0.152 | 0.0005 | 0.03 | 0.03 | 0.011 | 0.005 | 0.5
NISK | PN-22-013 | 396 | 397.5 | 1.5 | G295516 | 0.168 | 0.0005 | 0.02 | 0.05 | 0.012 | 0.005 | 0.5
NISK | PN-22-013 | 397.5 | 399 | 1.5 | G295517 | 0.169 | 0.0005 | 0.02 | 0.04 | 0.012 | 0.01 | 0.5
NISK | PN-22-013 | 399 | 400.5 | 1.5 | G295518 | 0.168 | 0.0005 | 0.03 | 0.04 | 0.012 | 0.005 | 0.5
NISK | PN-22-013 | 400.5 | 402 | 1.5 | G295519 | 0.177 | 0.0005 | 0.02 | 0.03 | 0.012 | 0.005 | 0.5
NISK | PN-22-013 | 402 | 403.5 | 1.5 | G295520 | 0.156 | 0.0005 | 0.02 | 0.04 | 0.011 | 0.005 | 0.5
NISK | PN-22-013 | 403.5 | 405 | 1.5 | G295521 | 0.175 | 0.001 | 0.02 | 0.04 | 0.016 | 0.01 | 0.5
NISK | PN-22-013 | 405 | 406.5 | 1.5 | G295522 | 0.185 | 0.0005 | 0.02 | 0.04 | 0.011 | 0.01 | 0.5
NISK | PN-22-013 | 406.5 | 408 | 1.5 | G295523 | 0.179 | 0.001 | 0.02 | 0.02 | 0.013 | 0.01 | 0.5
NISK | PN-22-013 | 408 | 409.5 | 1.5 | G295524 | 0.18 | 0.001 | 0.03 | 0.03 | 0.013 | 0.005 | 0.5
NISK | PN-22-013 | 409.5 | 411 | 1.5 | G295526 | 0.189 | 0.001 | 0.03 | 0.03 | 0.012 | 0.005 | 0.5
NISK | PN-22-013 | 411 | 412.5 | 1.5 | G295527 | 0.191 | 0.001 | 0.02 | 0.04 | 0.012 | 0.01 | 0.5
NISK | PN-22-013 | 412.5 | 414 | 1.5 | G295528 | 0.189 | 0.001 | 0.04 | 0.16 | 0.012 | 0.01 | 0.5
NISK | PN-22-013 | 414 | 415.5 | 1.5 | G295529 | 0.173 | 0.002 | 0.02 | 0.04 | 0.013 | 0.005 | 0.5
NISK | PN-22-013 | 415.5 | 417 | 1.5 | G295530 | 0.182 | 0.007 | 0.03 | 0.03 | 0.013 | 0.01 | 0.5
NISK | PN-22-013 | 417 | 418.5 | 1.5 | G295531 | 0.178 | 0.008 | 0.02 | 0.03 | 0.013 | 0.01 | 0.5
NISK | PN-22-013 | 418.5 | 420 | 1.5 | G295532 | 0.187 | 0.003 | 0.02 | 0.03 | 0.012 | 0.01 | 0.5
NISK | PN-22-013 | 420 | 421.5 | 1.5 | G295533 | 0.202 | 0.001 | 0.03 | 0.02 | 0.013 | 0.005 | 0.5
NISK | PN-22-013 | 421.5 | 423 | 1.5 | G295534 | 0.175 | 0.0005 | 0.03 | 0.05 | 0.013 | 0.01 | 0.5
NISK | PN-22-013 | 423 | 424.5 | 1.5 | G295535 | 0.113 | 0.0005 | 0.04 | 0.02 | 0.008 | 0.01 | 0.5
NISK | PN-22-013 | 424.5 | 426 | 1.5 | G295536 | 0.169 | 0.001 | 0.04 | 0.04 | 0.012 | 0.005 | 0.5
NISK | PN-22-013 | 426 | 427.5 | 1.5 | G295537 | 0.18 | 0.002 | 0.06 | 0.07 | 0.013 | 0.01 | 0.5
NISK | PN-22-013 | 427.5 | 429 | 1.5 | G295538 | 0.175 | 0.006 | 0.04 | 0.05 | 0.01 | 0.01 | 0.5
NISK | PN-22-013 | 429 | 430.5 | 1.5 | G295539 | 0.23 | 0.001 | 0.01 | 0.005 | 0.013 | 0.005 | 0.5
NISK | PN-22-013 | 430.5 | 432 | 1.5 | G295540 | 0.246 | 0.0005 | 0.01 | 0.01 | 0.013 | 0.005 | 0.5
NISK | PN-22-013 | 432 | 433.5 | 1.5 | G295541 | 0.235 | 0.0005 | 0.02 | 0.07 | 0.013 | 0.01 | 0.5
NISK | PN-22-013 | 433.5 | 435 | 1.5 | G295542 | 0.198 | 0.0005 | 0.01 | 0.01 | 0.012 | 0.005 | 0.5
NISK | PN-22-013 | 435 | 436.5 | 1.5 | G295543 | 0.181 | 0.0005 | 0.01 | 0.005 | 0.012 | 0.005 | 0.5
NISK | PN-22-013 | 436.5 | 438 | 1.5 | G295544 | 0.146 | 0.001 | 0.01 | 0.005 | 0.009 | 0.005 | 1
NISK | PN-22-013 | 438 | 439.5 | 1.5 | G295545 | 0.114 | 0.001 | 0.01 | 0.005 | 0.008 | 0.005 | 0.5
NISK | PN-22-013 | 439.5 | 441 | 1.5 | G295546 | 0.195 | 0.001 | 0.02 | 0.03 | 0.012 | 0.005 | 0.5
NISK | PN-22-013 | 441 | 442.5 | 1.5 | G295547 | 0.176 | 0.002 | 0.02 | 0.02 | 0.015 | 0.005 | 0.5
NISK | PN-22-013 | 442.5 | 444 | 1.5 | G295548 | 0.195 | 0.001 | 0.005 | 0.005 | 0.011 | 0.01 | 1
NISK | PN-22-013 | 444 | 445.5 | 1.5 | G295549 | 0.148 | 0.002 | 0.01 | 0.02 | 0.01 | 0.005 | 1
NISK | PN-22-013 | 445.5 | 447 | 1.5 | G295551 | 0.142 | 0.003 | 0.08 | 0.23 | 0.011 | 0.01 | 1
NISK | PN-22-013 | 447 | 448.5 | 1.5 | G295552 | 0.154 | 0.007 | 0.02 | 0.005 | 0.01 | 0.005 | 0.5
NISK | PN-22-013 | 448.5 | 450 | 1.5 | G295553 | 0.174 | 0.01 | 0.01 | 0.005 | 0.008 | 0.005 | 0.5
NISK | PN-22-013 | 450 | 451.5 | 1.5 | G295554 | 0.191 | 0.014 | 0.01 | 0.005 | 0.009 | 0.005 | 0.5
NISK | PN-22-013 | 451.5 | 453 | 1.5 | G295555 | 0.203 | 0.016 | 0.005 | 0.005 | 0.013 | 0.005 | 1
NISK | PN-22-013 | 453 | 454.5 | 1.5 | G295556 | 0.209 | 0.01 | 0.01 | 0.005 | 0.011 | 0.005 | 0.5
NISK | PN-22-013 | 454.5 | 456 | 1.5 | G295557 | 0.211 | 0.01 | 0.005 | 0.005 | 0.009 | 0.005 | 1
NISK | PN-22-013 | 456 | 457.5 | 1.5 | G295558 | 0.217 | 0.01 | 0.01 | 0.01 | 0.009 | 0.005 | 1
NISK | PN-22-013 | 457.5 | 459 | 1.5 | G295559 | 0.184 | 0.011 | 0.01 | 0.01 | 0.008 | 0.005 | 1
NISK | PN-22-013 | 459 | 460.5 | 1.5 | G295560 | 0.198 | 0.015 | 0.01 | 0.005 | 0.008 | 0.005 | 0.5
NISK | PN-22-013 | 460.5 | 462 | 1.5 | G295561 | 0.224 | 0.024 | 0.005 | 0.005 | 0.009 | 0.005 | 1
NISK | PN-22-013 | 462 | 463.3 | 1.3 | G295562 | 0.208 | 0.01 | 0.01 | 0.005 | 0.009 | 0.005 | 0.5
NISK | PN-22-013 | 463.3 | 465 | 1.7 | G295563 | 0.23 | 0.017 | 0.005 | 0.005 | 0.01 | 0.005 | 1
NISK | PN-22-013 | 465 | 466 | 1 | G295564 | 0.202 | 0.027 | 0.01 | 0.005 | 0.009 | 0.005 | 1
NISK | PN-22-013 | 466 | 466.5 | 0.5 | G295565 | 0.139 | 0.042 | 0.01 | 0.005 | 0.006 | 0.005 | 1
NISK | PN-22-013 | 466.5 | 467 | 0.5 | G295566 | 0.43 | 0.038 | 0.005 | 0.005 | 0.017 | 0.01 | 1
NISK | PN-22-013 | 467 | 468 | 1 | G295567 | 0.179 | 0.031 | 0.01 | 0.01 | 0.008 | 0.005 | 1
NISK | PN-22-013 | 468 | 469 | 1 | G295568 | 0.193 | 0.033 | 0.01 | 0.01 | 0.009 | 0.005 | 1
NISK | PN-22-013 | 469 | 470 | 1 | G295569 | 0.207 | 0.039 | 0.01 | 0.01 | 0.01 | 0.01 | 1
NISK | PN-22-013 | 470 | 471 | 1 | G295570 | 0.178 | 0.033 | 0.01 | 0.005 | 0.008 | 0.02 | 1
NISK | PN-22-013 | 471 | 472 | 1 | G295571 | 0.202 | 0.036 | 0.02 | 0.005 | 0.01 | 0.005 | 1
NISK | PN-22-013 | 472 | 473 | 1 | G295572 | 0.212 | 0.042 | 0.01 | 0.01 | 0.011 | 0.005 | 0.5
NISK | PN-22-013 | 473 | 474 | 1 | G295573 | 0.204 | 0.047 | 0.01 | 0.005 | 0.012 | 0.01 | 1
NISK | PN-22-013 | 474 | 474.5 | 0.5 | G295574 | 0.168 | 0.064 | 0.01 | 0.01 | 0.009 | 0.005 | 0.5
NISK | PN-22-013 | 474.5 | 475 | 0.5 | G295576 | 0.277 | 0.071 | 0.08 | 0.22 | 0.018 | 0.005 | 0.5
NISK | PN-22-013 | 475 | 475.5 | 0.5 | G295577 | 0.692 | 1.375 | 0.02 | 0.76 | 0.051 | 0.04 | 4
NISK | PN-22-013 | 475.5 | 476 | 0.5 | G295578 | 0.85 | 0.625 | 0.02 | 0.5 | 0.061 | 0.01 | 2
NISK | PN-22-013 | 476 | 477 | 1 | G295579 | 1.445 | 0.641 | 0.04 | 0.64 | 0.118 | 0.03 | 2
NISK | PN-22-013 | 477 | 478 | 1 | G295580 | 1.795 | 0.598 | 0.05 | 0.73 | 0.148 | 0.03 | 3
NISK | PN-22-013 | 478 | 478.5 | 0.5 | G295581 | 1.5 | 0.202 | 0.13 | 0.53 | 0.126 | 0.02 | 2
NISK | PN-22-013 | 478.5 | 479.15 | 0.65 | G295582 | 0.387 | 0.192 | 0.05 | 0.33 | 0.031 | 0.01 | 0.5
NISK | PN-22-013 | 479.15 | 479.7 | 0.55 | G295583 | 0.379 | 0.175 | 0.26 | 0.44 | 0.031 | 0.01 | 2
NISK | PN-22-013 | 479.7 | 480.4 | 0.7 | G295584 | 0.15 | 0.046 | 0.03 | 0.09 | 0.009 | 0.005 | 1
NISK | PN-22-014 | 227.45 | 228.45 | 1 | G295585 | 0.024 | 0.018 | 0.005 | 0.01 | 0.007 | 0.02 | 1
NISK | PN-22-014 | 228.45 | 229.81 | 1.36 | G295586 | 0.002 | 0.007 | 0.005 | 0.005 | 0.001 | 0.01 | 0.5
NISK | PN-22-014 | 229.81 | 231 | 1.19 | G295587 | 0.006 | 0.002 | 0.005 | 0.005 | 0.002 | 0.005 | 0.5
NISK | PN-22-014 | 257.65 | 258.5 | 0.85 | G295588 | 0.00792 | 0.00121 |  |  | 0.0012 |  | 0.005
NISK | PN-22-014 | 321.44 | 322.59 | 1.15 | G295589 | 0.001 | 0.003 | 0.005 | 0.005 | 0.001 | 0.005 | 0.5
NISK | PN-22-014 | 322.59 | 324 | 1.41 | G295590 | 0.073 | 0.009 | 0.03 | 0.05 | 0.007 | 0.01 | 1
NISK | PN-22-014 | 324 | 325.5 | 1.5 | G295591 | 0.09 | 0.006 | 0.04 | 0.07 | 0.008 | 0.01 | 0.5
NISK | PN-22-014 | 325.5 | 327 | 1.5 | G295592 | 0.093 | 0.005 | 0.07 | 0.07 | 0.009 | 0.01 | 1
NISK | PN-22-014 | 327 | 328.5 | 1.5 | G295593 | 0.083 | 0.003 | 0.05 | 0.1 | 0.009 | 0.02 | 1
NISK | PN-22-014 | 328.5 | 330 | 1.5 | G295594 | 0.105 | 0.001 | 0.08 | 0.16 | 0.007 | 0.02 | 0.5
NISK | PN-22-014 | 330 | 331.5 | 1.5 | G295595 | 0.105 | 0.003 | 0.07 | 0.1 | 0.009 | 0.01 | 0.5
NISK | PN-22-014 | 331.5 | 333 | 1.5 | G295596 | 0.105 | 0.02 | 0.08 | 0.11 | 0.011 | 0.01 | 1
NISK | PN-22-014 | 333 | 334.5 | 1.5 | G295597 | 0.123 | 0.005 | 0.05 | 0.07 | 0.01 | 0.005 | 1
NISK | PN-22-014 | 334.5 | 335.5 | 1 | G295598 | 0.118 | 0.006 | 0.05 | 0.08 | 0.011 | 0.005 | 1
NISK | PN-22-014 | 335.5 | 336.35 | 0.85 | G295599 | 0.103 | 0.003 | 0.03 | 0.05 | 0.009 | 0.005 | 0.5
NISK | PN-22-014 | 336.35 | 337.4 | 1.05 | G295601 | 0.113 | 0.007 | 0.03 | 0.06 | 0.009 | 0.005 | 0.5
NISK | PN-22-014 | 337.4 | 338.4 | 1 | G295602 | 0.086 | 0.007 | 0.03 | 0.04 | 0.006 | 0.005 | 1
NISK | PN-22-014 | 338.4 | 339.4 | 1 | G295603 | 0.13 | 0.008 | 0.04 | 0.05 | 0.01 | 0.005 | 0.5
NISK | PN-22-014 | 339.4 | 340.5 | 1.1 | G295604 | 0.017 | 0.0005 | 0.01 | 0.01 | 0.007 | 0.005 | 0.5
NISK | PN-22-014 | 340.5 | 341.5 | 1 | G295605 | 0.025 | 0.0005 | 0.005 | 0.005 | 0.007 | 0.005 | 0.5
NISK | PN-22-014 | 341.5 | 342.5 | 1 | G295606 | 0.078 | 0.0005 | 0.01 | 0.02 | 0.007 | 0.01 | 0.5
NISK | PN-22-014 | 342.5 | 344 | 1.5 | G295607 | 0.043 | 0.0005 | 0.01 | 0.01 | 0.005 | 0.005 | 0.5
NISK | PN-22-014 | 344 | 344.75 | 0.75 | G295608 | 0.027 | 0.0005 | 0.01 | 0.01 | 0.007 | 0.01 | 0.5
NISK | PN-22-014 | 344.75 | 346 | 1.25 | G295609 | 0.081 | 0.004 | 0.02 | 0.02 | 0.007 | 0.005 | 0.5
NISK | PN-22-014 | 346 | 347.5 | 1.5 | G295610 | 0.121 | 0.008 | 0.03 | 0.03 | 0.01 | 0.005 | 0.5
NISK | PN-22-014 | 347.5 | 349 | 1.5 | G295611 | 0.122 | 0.006 | 0.02 | 0.03 | 0.011 | 0.005 | 0.5
NISK | PN-22-014 | 349 | 350.5 | 1.5 | G295612 | 0.125 | 0.004 | 0.02 | 0.04 | 0.011 | 0.005 | 0.5
NISK | PN-22-014 | 350.5 | 352 | 1.5 | G295613 | 0.121 | 0.004 | 0.02 | 0.04 | 0.01 | 0.005 | 0.5
NISK | PN-22-014 | 352 | 353.5 | 1.5 | G295614 | 0.122 | 0.003 | 0.02 | 0.05 | 0.01 | 0.005 | 0.5
NISK | PN-22-014 | 353.5 | 355 | 1.5 | G295615 | 0.127 | 0.003 | 0.03 | 0.04 | 0.011 | 0.005 | 0.5
NISK | PN-22-014 | 355 | 356.5 | 1.5 | G295616 | 0.123 | 0.003 | 0.02 | 0.04 | 0.011 | 0.005 | 0.5
NISK | PN-22-014 | 356.5 | 358 | 1.5 | G295617 | 0.138 | 0.006 | 0.02 | 0.04 | 0.012 | 0.005 | 0.5
NISK | PN-22-014 | 358 | 359.5 | 1.5 | G295618 | 0.115 | 0.005 | 0.03 | 0.04 | 0.01 | 0.005 | 0.5
NISK | PN-22-014 | 359.5 | 361 | 1.5 | G295619 | 0.12 | 0.003 | 0.02 | 0.04 | 0.011 | 0.005 | 1
NISK | PN-22-014 | 361 | 362.5 | 1.5 | G295620 | 0.104 | 0.003 | 0.02 | 0.04 | 0.009 | 0.005 | 0.5
NISK | PN-22-014 | 362.5 | 364 | 1.5 | G295621 | 0.124 | 0.004 | 0.03 | 0.05 | 0.011 | 0.005 | 0.5
NISK | PN-22-014 | 364 | 365.5 | 1.5 | G295622 | 0.113 | 0.003 | 0.02 | 0.04 | 0.01 | 0.005 | 0.5
NISK | PN-22-014 | 365.5 | 367 | 1.5 | G295623 | 0.111 | 0.003 | 0.02 | 0.04 | 0.011 | 0.005 | 1
NISK | PN-22-014 | 367 | 368.5 | 1.5 | G295624 | 0.118 | 0.003 | 0.02 | 0.04 | 0.01 | 0.005 | 0.5
NISK | PN-22-014 | 368.5 | 370 | 1.5 | G295626 | 0.11 | 0.003 | 0.03 | 0.04 | 0.01 | 0.005 | 0.5
NISK | PN-22-014 | 370 | 371.5 | 1.5 | G295627 | 0.114 | 0.003 | 0.03 | 0.03 | 0.01 | 0.005 | 0.5
NISK | PN-22-014 | 371.5 | 373 | 1.5 | G295628 | 0.113 | 0.003 | 0.02 | 0.03 | 0.01 | 0.005 | 0.5
NISK | PN-22-014 | 373 | 374.5 | 1.5 | G295629 | 0.126 | 0.003 | 0.03 | 0.04 | 0.011 | 0.005 | 1
NISK | PN-22-014 | 374.5 | 376 | 1.5 | G295630 | 0.128 | 0.006 | 0.03 | 0.04 | 0.011 | 0.005 | 0.5
NISK | PN-22-014 | 376 | 377.5 | 1.5 | G295631 | 0.113 | 0.003 | 0.02 | 0.04 | 0.01 | 0.005 | 0.5
NISK | PN-22-014 | 377.5 | 379 | 1.5 | G295632 | 0.111 | 0.002 | 0.02 | 0.03 | 0.01 | 0.005 | 0.5
NISK | PN-22-014 | 379 | 380.5 | 1.5 | G295633 | 0.114 | 0.004 | 0.02 | 0.04 | 0.01 | 0.005 | 0.5
NISK | PN-22-014 | 380.5 | 382 | 1.5 | G295634 | 0.112 | 0.003 | 0.02 | 0.04 | 0.01 | 0.005 | 1
NISK | PN-22-014 | 382 | 383.5 | 1.5 | G295635 | 0.099 | 0.002 | 0.02 | 0.03 | 0.009 | 0.005 | 1
NISK | PN-22-014 | 383.5 | 385 | 1.5 | G295636 | 0.117 | 0.002 | 0.03 | 0.04 | 0.009 | 0.005 | 0.5
NISK | PN-22-014 | 385 | 386.5 | 1.5 | G295637 | 0.117 | 0.003 | 0.02 | 0.05 | 0.01 | 0.005 | 1
NISK | PN-22-014 | 386.5 | 388 | 1.5 | G295638 | 0.118 | 0.001 | 0.03 | 0.05 | 0.01 | 0.005 | 0.5
NISK | PN-22-014 | 388 | 389.5 | 1.5 | G295639 | 0.134 | 0.005 | 0.03 | 0.04 | 0.012 | 0.005 | 1
NISK | PN-22-014 | 389.5 | 391 | 1.5 | G295640 | 0.119 | 0.002 | 0.03 | 0.04 | 0.011 | 0.005 | 0.5
NISK | PN-22-014 | 391 | 392.5 | 1.5 | G295641 | 0.118 | 0.005 | 0.04 | 0.04 | 0.01 | 0.005 | 1
NISK | PN-22-014 | 392.5 | 394 | 1.5 | G295642 | 0.124 | 0.004 | 0.02 | 0.05 | 0.011 | 0.01 | 0.5
NISK | PN-22-014 | 394 | 395.5 | 1.5 | G295643 | 0.116 | 0.003 | 0.03 | 0.06 | 0.011 | 0.005 | 0.5
NISK | PN-22-014 | 395.5 | 397 | 1.5 | G295644 | 0.128 | 0.005 | 0.02 | 0.04 | 0.011 | 0.005 | 0.5
NISK | PN-22-014 | 397 | 398.5 | 1.5 | G295645 | 0.121 | 0.003 | 0.02 | 0.04 | 0.011 | 0.005 | 0.5
NISK | PN-22-014 | 398.5 | 400 | 1.5 | G295646 | 0.106 | 0.004 | 0.01 | 0.04 | 0.01 | 0.01 | 0.5
NISK | PN-22-014 | 400 | 401.5 | 1.5 | G295647 | 0.091 | 0.002 | 0.01 | 0.03 | 0.007 | 0.005 | 0.5
NISK | PN-22-014 | 401.5 | 403 | 1.5 | G295648 | 0.121 | 0.004 | 0.02 | 0.02 | 0.011 | 0.01 | 1
NISK | PN-22-014 | 403 | 404.5 | 1.5 | G295649 | 0.119 | 0.003 | 0.02 | 0.04 | 0.011 | 0.005 | 1
NISK | PN-22-014 | 404.5 | 406 | 1.5 | G295651 | 0.123 | 0.004 | 0.03 | 0.04 | 0.011 | 0.01 | 0.5
NISK | PN-22-014 | 406 | 407.5 | 1.5 | G295652 | 0.122 | 0.002 | 0.03 | 0.05 | 0.011 | 0.005 | 0.5
NISK | PN-22-014 | 407.5 | 409 | 1.5 | G295653 | 0.121 | 0.008 | 0.02 | 0.04 | 0.011 | 0.01 | 0.5
NISK | PN-22-014 | 409 | 410.5 | 1.5 | G295654 | 0.118 | 0.002 | 0.01 | 0.03 | 0.011 | 0.01 | 0.5
NISK | PN-22-014 | 410.5 | 412 | 1.5 | G295655 | 0.111 | 0.004 | 0.02 | 0.03 | 0.009 | 0.01 | 1
NISK | PN-22-014 | 412 | 413.5 | 1.5 | G295656 | 0.133 | 0.004 | 0.02 | 0.03 | 0.011 | 0.005 | 0.5
NISK | PN-22-014 | 413.5 | 415 | 1.5 | G295657 | 0.131 | 0.003 | 0.02 | 0.03 | 0.012 | 0.005 | 0.5
NISK | PN-22-014 | 415 | 416.5 | 1.5 | G295658 | 0.141 | 0.002 | 0.02 | 0.04 | 0.013 | 0.01 | 0.5
NISK | PN-22-014 | 416.5 | 418 | 1.5 | G295659 | 0.13 | 0.003 | 0.02 | 0.04 | 0.012 | 0.005 | 0.5
NISK | PN-22-014 | 418 | 419.5 | 1.5 | G295660 | 0.12 | 0.001 | 0.02 | 0.03 | 0.011 | 0.005 | 0.5
NISK | PN-22-014 | 419.5 | 421 | 1.5 | G295661 | 0.118 | 0.002 | 0.02 | 0.03 | 0.01 | 0.005 | 0.5
NISK | PN-22-014 | 421 | 422.5 | 1.5 | G295662 | 0.12 | 0.002 | 0.02 | 0.03 | 0.011 | 0.005 | 0.5
NISK | PN-22-014 | 422.5 | 424 | 1.5 | G295663 | 0.115 | 0.001 | 0.02 | 0.04 | 0.011 | 0.005 | 0.5
NISK | PN-22-014 | 424 | 425.5 | 1.5 | G295664 | 0.116 | 0.001 | 0.02 | 0.03 | 0.011 | 0.005 | 0.5
NISK | PN-22-014 | 425.5 | 427 | 1.5 | G295665 | 0.126 | 0.001 | 0.01 | 0.03 | 0.011 | 0.005 | 0.5
NISK | PN-22-014 | 427 | 428.5 | 1.5 | G295666 | 0.124 | 0.001 | 0.02 | 0.04 | 0.011 | 0.005 | 0.5
NISK | PN-22-014 | 428.5 | 430 | 1.5 | G295667 | 0.128 | 0.004 | 0.03 | 0.05 | 0.011 | 0.005 | 0.5
NISK | PN-22-014 | 430 | 431.5 | 1.5 | G295668 | 0.105 | 0.003 | 0.02 | 0.04 | 0.01 | 0.01 | 0.5
NISK | PN-22-014 | 431.5 | 433 | 1.5 | G295669 | 0.113 | 0.004 | 0.01 | 0.04 | 0.01 | 0.005 | 0.5
NISK | PN-22-014 | 433 | 434.5 | 1.5 | G295670 | 0.114 | 0.003 | 0.02 | 0.04 | 0.01 | 0.01 | 0.5
NISK | PN-22-014 | 434.5 | 436 | 1.5 | G295671 | 0.109 | 0.004 | 0.02 | 0.03 | 0.01 | 0.01 | 1
NISK | PN-22-014 | 436 | 437.2 | 1.2 | G295672 | 0.107 | 0.004 | 0.02 | 0.03 | 0.009 | 0.01 | 1
NISK | PN-22-014 | 437.2 | 438.2 | 1 | G295673 | 0.086 | 0.0005 | 0.01 | 0.04 | 0.011 | 0.02 | 1
NISK | PN-22-014 | 438.2 | 439.7 | 1.5 | G295674 | 0.052 | 0.003 | 0.01 | 0.03 | 0.007 | 0.02 | 1
NISK | PN-22-014 | 439.7 | 440.82 | 1.12 | G295676 | 0.041 | 0.001 | 0.005 | 0.02 | 0.006 | 0.01 | 0.5
NISK | PN-22-014 | 440.82 | 442 | 1.18 | G295677 | 0.003 | 0.003 | 0.005 | 0.005 | 0.001 | 0.005 | 0.5
NISK | PN-22-014 | 442 | 443.5 | 1.5 | G295678 | 0.001 | 0.0005 | 0.005 | 0.005 | 0.001 | 0.005 | 0.5
NISK | PN-22-014 | 455.8 | 456.8 | 1 | G295679 | 0.001 | 0.0005 | 0.005 | 0.005 | 0.001 | 0.005 | 0.5
NISK | PN-22-014 | 456.8 | 457.8 | 1 | G295680 | 0.03 | 0.004 | 0.01 | 0.02 | 0.005 | 0.01 | 1
NISK | PN-22-014 | 457.8 | 458.75 | 0.95 | G295681 | 0.037 | 0.001 | 0.02 | 0.04 | 0.006 | 0.01 | 1
NISK | PN-22-014 | 458.75 | 460 | 1.25 | G295682 | 0.135 | 0.005 | 0.005 | 0.01 | 0.009 | 0.01 | 1
NISK | PN-22-014 | 460 | 461.25 | 1.25 | G295683 | 0.187 | 0.004 | 0.005 | 0.03 | 0.011 | 0.01 | 0.5
NISK | PN-22-014 | 461.25 | 462.25 | 1 | G295684 | 0.127 | 0.002 | 0.16 | 0.38 | 0.005 | 0.01 | 1
NISK | PN-22-014 | 462.25 | 463.3 | 1.05 | G295685 | 0.023 | 0.0005 | 0.02 | 0.06 | 0.002 | 0.01 | 0.5
NISK | PN-22-014 | 463.3 | 464.15 | 0.85 | G295686 | 0.018 | 0.001 | 0.005 | 0.01 | 0.002 | 0.005 | 1
NISK | PN-22-014 | 464.15 | 465.5 | 1.35 | G295687 | 0.172 | 0.005 | 0.005 | 0.02 | 0.01 | 0.005 | 1
NISK | PN-22-014 | 465.5 | 467 | 1.5 | G295688 | 0.211 | 0.005 | 0.005 | 0.01 | 0.012 | 0.005 | 1
NISK | PN-22-014 | 467 | 468.5 | 1.5 | G295689 | 0.119 | 0.235 | 0.43 | 0.76 | 0.008 | 0.05 | 1
NISK | PN-22-014 | 468.5 | 469.5 | 1 | G295690 | 0.209 | 0.006 | 0.005 | 0.005 | 0.012 | 0.005 | 1
NISK | PN-22-014 | 469.5 | 470.43 | 0.93 | G295691 | 0.161 | 0.113 | 0.24 | 0.64 | 0.008 | 0.01 | 1
NISK | PN-22-014 | 470.43 | 471.5 | 1.07 | G295692 | 0.196 | 0.018 | 0.01 | 0.03 | 0.011 | 0.005 | 1
NISK | PN-22-014 | 471.5 | 473 | 1.5 | G295693 | 0.23 | 0.012 | 0.005 | 0.01 | 0.012 | 0.005 | 1
NISK | PN-22-014 | 473 | 474.5 | 1.5 | G295694 | 0.22 | 0.013 | 0.005 | 0.01 | 0.011 | 0.005 | 0.5
NISK | PN-22-014 | 474.5 | 476 | 1.5 | G295695 | 0.236 | 0.026 | 0.03 | 0.08 | 0.013 | 0.005 | 1
NISK | PN-22-014 | 476 | 477.5 | 1.5 | G295696 | 0.221 | 0.018 | 0.01 | 0.01 | 0.013 | 0.005 | 0.5
NISK | PN-22-014 | 477.5 | 479 | 1.5 | G295697 | 0.226 | 0.023 | 0.01 | 0.05 | 0.012 | 0.005 | 1
NISK | PN-22-014 | 479 | 480.5 | 1.5 | G295698 | 0.262 | 0.035 | 0.04 | 0.1 | 0.014 | 0.005 | 1
NISK | PN-22-014 | 480.5 | 482 | 1.5 | G295699 | 0.23 | 0.052 | 0.01 | 0.04 | 0.012 | 0.005 | 1
NISK | PN-22-014 | 482 | 483.5 | 1.5 | G295701 | 0.219 | 0.082 | 0.005 | 0.01 | 0.011 | 0.005 | 0.5
NISK | PN-22-014 | 483.5 | 484.5 | 1 | G295702 | 0.322 | 0.233 | 0.05 | 0.41 | 0.021 | 0.26 | 1
NISK | PN-22-014 | 484.5 | 486 | 1.5 | G295703 | 0.267 | 0.074 | 0.02 | 0.12 | 0.015 | 0.04 | 1
NISK | PN-22-014 | 486 | 487.5 | 1.5 | G295704 | 0.224 | 0.073 | 0.03 | 0.14 | 0.012 | 0.04 | 0.5
NISK | PN-22-014 | 487.5 | 489 | 1.5 | G295705 | 0.22 | 0.048 | 0.02 | 0.05 | 0.011 | 0.005 | 0.5
NISK | PN-22-014 | 489 | 490 | 1 | G295706 | 0.205 | 0.199 | 0.05 | 0.44 | 0.011 | 0.05 | 1
NISK | PN-22-014 | 490 | 491 | 1 | G295707 | 0.212 | 0.111 | 0.06 | 0.53 | 0.012 | 0.13 | 1
NISK | PN-22-014 | 491 | 492 | 1 | G295708 | 0.212 | 0.06 | 0.01 | 0.03 | 0.009 | 0.01 | 0.5
NISK | PN-22-014 | 492 | 493 | 1 | G295709 | 0.182 | 0.087 | 0.05 | 0.12 | 0.008 | 0.01 | 1
NISK | PN-22-014 | 493 | 494 | 1 | G295710 | 0.243 | 0.1 | 0.03 | 1.45 | 0.011 | 0.2 | 1
NISK | PN-22-014 | 494 | 495.5 | 1.5 | G295711 | 0.105 | 0.04 | 0.04 | 0.13 | 0.004 | 0.01 | 0.5
NISK | PN-22-014 | 495.5 | 497 | 1.5 | G295712 | 0.153 | 0.059 | 0.11 | 0.43 | 0.006 | 0.01 | 1
NISK | PN-22-014 | 497 | 498.5 | 1.5 | G295713 | 0.14 | 0.062 | 0.02 | 0.06 | 0.006 | 0.01 | 1
NISK | PN-22-014 | 498.5 | 500 | 1.5 | G295714 | 0.168 | 0.063 | 0.04 | 0.15 | 0.007 | 0.005 | 1
NISK | PN-22-014 | 500 | 501.5 | 1.5 | G295715 | 0.206 | 0.07 | 0.01 | 0.02 | 0.009 | 0.005 | 1
NISK | PN-22-014 | 501.5 | 503 | 1.5 | G295716 | 0.196 | 0.117 | 0.01 | 0.03 | 0.009 | 0.01 | 1
NISK | PN-22-014 | 503 | 504.5 | 1.5 | G295717 | 0.202 | 0.053 | 0.005 | 0.02 | 0.008 | 0.005 | 0.5
NISK | PN-22-014 | 504.5 | 505.5 | 1 | G295718 | 0.166 | 0.038 | 0.01 | 0.01 | 0.008 | 0.005 | 1
NISK | PN-22-014 | 505.5 | 506.5 | 1 | G295719 | 0.056 | 0.022 | 0.01 | 0.005 | 0.002 | 0.005 | 1
NISK | PN-22-014 | 506.5 | 507.25 | 0.75 | G295720 | 0.231 | 0.179 | 0.03 | 0.21 | 0.012 | 0.01 | 1
NISK | PN-22-014 | 507.25 | 508 | 0.75 | G295721 | 0.131 | 0.336 | 0.03 | 0.21 | 0.007 | 0.01 | 1
NISK | PN-22-014 | 508 | 509 | 1 | G295722 | 0.586 | 1.015 | 0.05 | 0.53 | 0.032 | 0.04 | 2
NISK | PN-22-014 | 509 | 510 | 1 | G295723 | 1.825 | 0.386 | 1.1 | 4.1 | 0.11 | 0.03 | 1
NISK | PN-22-014 | 510 | 510.8 | 0.8 | G295724 | 0.745 | 1.045 | 0.05 | 6.74 | 0.046 | 0.04 | 1
NISK | PN-22-014 | 510.8 | 511.5 | 0.7 | G295726 | 1.86 | 0.472 | 0.08 | 1.53 | 0.113 | 0.04 | 2
NISK | PN-22-014 | 511.5 | 513 | 1.5 | G295727 | 0.155 | 0.176 | 0.005 | 0.03 | 0.008 | 0.005 | 1
NISK | PN-22-014 | 513 | 514 | 1 | G295728 | 0.188 | 0.125 | 0.005 | 0.005 | 0.009 | 0.005 | 1
NISK | PN-22-014 | 514 | 515 | 1 | G295729 | 0.169 | 0.123 | 0.01 | 0.005 | 0.009 | 0.01 | 1
NISK | PN-22-014 | 515 | 516.31 | 1.31 | G295730 | 0.173 | 0.171 | 0.005 | 0.005 | 0.009 | 0.01 | 1
NISK | PN-22-015 | 371 | 372 | 1 | G295731 | 0.002 | 0.005 | 0.005 | 0.005 | 0.002 | 0.01 | 1
NISK | PN-22-015 | 372 | 373 | 1 | G295732 | 0.024 | 0.058 | 0.005 | 0.005 | 0.023 | 0.07 | 2
NISK | PN-22-015 | 373 | 374 | 1 | G295733 | 0.004 | 0.007 | 0.005 | 0.005 | 0.004 | 0.005 | 0.5
NISK | PN-22-015 | 388 | 389.2 | 1.2 | G295734 | 0.003 | 0.004 | 0.005 | 0.005 | 0.002 | 0.01 | 0.5
NISK | PN-22-015 | 389.2 | 390 | 0.8 | G295735 | 0.027 | 0.114 | 0.005 | 0.005 | 0.013 | 0.06 | 11
NISK | PN-22-015 | 390 | 390.85 | 0.85 | G295736 | 0.013 | 0.016 | 0.005 | 0.005 | 0.006 | 0.02 | 2
NISK | PN-22-015 | 390.85 | 391.65 | 0.8 | G295737 | 0.168 | 0.068 | 0.005 | 0.005 | 0.055 | 0.14 | 6
NISK | PN-22-015 | 391.65 | 393 | 1.35 | G295738 | 0.008 | 0.007 | 0.005 | 0.005 | 0.003 | 0.005 | 0.5
NISK | PN-22-015 | 417 | 418.2 | 1.2 | G295739 | 0.005 | 0.004 | 0.005 | 0.005 | 0.001 | 0.01 | 0.5
NISK | PN-22-015 | 418.2 | 419.7 | 1.5 | G295740 | 0.009 | 0.009 | 0.005 | 0.005 | 0.003 | 0.01 | 0.5
NISK | PN-22-015 | 419.7 | 421 | 1.3 | G295741 | 0.029 | 0.008 | 0.005 | 0.01 | 0.004 | 0.02 | 1
NISK | PN-22-015 | 421 | 422.5 | 1.5 | G295742 | 0.089 | 0.054 | 0.03 | 0.09 | 0.008 | 0.03 | 1
NISK | PN-22-015 | 422.5 | 424 | 1.5 | G295743 | 0.067 | 0.008 | 0.03 | 0.11 | 0.007 | 0.02 | 0.5
NISK | PN-22-015 | 424 | 425.5 | 1.5 | G295744 | 0.058 | 0.011 | 0.05 | 0.1 | 0.006 | 0.01 | 0.5
NISK | PN-22-015 | 425.5 | 426.75 | 1.25 | G295745 | 0.073 | 0.01 | 0.03 | 0.05 | 0.007 | 0.01 | 0.5
NISK | PN-22-015 | 426.75 | 428 | 1.25 | G295746 | 0.076 | 0.006 | 0.09 | 0.17 | 0.008 | 0.01 | 1
NISK | PN-22-015 | 428 | 429.5 | 1.5 | G295747 | 0.079 | 0.002 | 0.1 | 0.11 | 0.008 | 0.02 | 0.5
NISK | PN-22-015 | 429.5 | 431 | 1.5 | G295748 | 0.073 | 0.003 | 0.07 | 0.09 | 0.008 | 0.01 | 0.5
NISK | PN-22-015 | 431 | 432.5 | 1.5 | G295749 | 0.092 | 0.014 | 0.02 | 0.02 | 0.008 | 0.01 | 0.5
NISK | PN-22-015 | 432.5 | 434 | 1.5 | G295751 | 0.089 | 0.012 | 0.02 | 0.04 | 0.007 | 0.01 | 1
NISK | PN-22-015 | 434 | 435.5 | 1.5 | G295752 | 0.086 | 0.005 | 0.08 | 0.12 | 0.008 | 0.01 | 0.5
NISK | PN-22-015 | 435.5 | 436.45 | 0.95 | G295753 | 0.077 | 0.005 | 0.07 | 0.12 | 0.008 | 0.01 | 0.5
NISK | PN-22-015 | 436.45 | 437.6 | 1.15 | G295754 | 0.009 | 0.005 | 0.005 | 0.01 | 0.003 | 0.01 | 0.5
NISK | PN-22-015 | 437.6 | 439.1 | 1.5 | G295755 | 0.09 | 0.001 | 0.07 | 0.11 | 0.008 | 0.01 | 1
NISK | PN-22-015 | 439.1 | 440.1 | 1 | G295756 | 0.063 | 0.002 | 0.03 | 0.06 | 0.005 | 0.01 | 0.5
NISK | PN-22-015 | 440.1 | 441.5 | 1.4 | G295757 | 0.121 | 0.004 | 0.08 | 0.25 | 0.01 | 0.01 | 0.5
NISK | PN-22-015 | 441.5 | 443 | 1.5 | G295758 | 0.117 | 0.005 | 0.05 | 0.07 | 0.01 | 0.01 | 0.5
NISK | PN-22-015 | 443 | 444.5 | 1.5 | G295759 | 0.11 | 0.005 | 0.03 | 0.04 | 0.009 | 0.005 | 0.5
NISK | PN-22-015 | 444.5 | 446 | 1.5 | G295760 | 0.104 | 0.003 | 0.03 | 0.03 | 0.009 | 0.005 | 1
NISK | PN-22-015 | 446 | 447.5 | 1.5 | G295761 | 0.122 | 0.006 | 0.02 | 0.03 | 0.01 | 0.005 | 0.5
NISK | PN-22-015 | 447.5 | 449 | 1.5 | G295762 | 0.115 | 0.004 | 0.01 | 0.02 | 0.01 | 0.005 | 0.5
NISK | PN-22-015 | 449 | 450.3 | 1.3 | G295763 | 0.122 | 0.004 | 0.01 | 0.02 | 0.01 | 0.005 | 0.5
NISK | PN-22-015 | 450.3 | 451.5 | 1.2 | G295764 | 0.12 | 0.001 | 0.01 | 0.02 | 0.01 | 0.005 | 0.5
NISK | PN-22-015 | 451.5 | 453 | 1.5 | G295765 | 0.129 | 0.004 | 0.02 | 0.02 | 0.01 | 0.005 | 0.5
NISK | PN-22-015 | 453 | 454.5 | 1.5 | G295766 | 0.13 | 0.004 | 0.02 | 0.02 | 0.011 | 0.005 | 0.5
NISK | PN-22-015 | 454.5 | 456 | 1.5 | G295767 | 0.133 | 0.005 | 0.02 | 0.03 | 0.011 | 0.01 | 0.5
NISK | PN-22-015 | 456 | 457.5 | 1.5 | G295768 | 0.126 | 0.002 | 0.02 | 0.03 | 0.01 | 0.005 | 0.5
NISK | PN-22-015 | 457.5 | 459 | 1.5 | G295769 | 0.127 | 0.003 | 0.02 | 0.05 | 0.01 | 0.005 | 0.5
NISK | PN-22-015 | 459 | 460.5 | 1.5 | G295770 | 0.116 | 0.006 | 0.01 | 0.03 | 0.01 | 0.005 | 0.5
NISK | PN-22-015 | 460.5 | 462 | 1.5 | G295771 | 0.121 | 0.003 | 0.02 | 0.02 | 0.01 | 0.005 | 0.5
NISK | PN-22-015 | 462 | 463.5 | 1.5 | G295772 | 0.131 | 0.009 | 0.03 | 0.04 | 0.011 | 0.005 | 0.5
NISK | PN-22-015 | 463.5 | 465 | 1.5 | G295773 | 0.122 | 0.003 | 0.03 | 0.04 | 0.01 | 0.005 | 0.5
NISK | PN-22-015 | 465 | 466.5 | 1.5 | G295774 | 0.14 | 0.008 | 0.02 | 0.04 | 0.011 | 0.005 | 1
NISK | PN-22-015 | 466.5 | 468 | 1.5 | G295776 | 0.134 | 0.003 | 0.02 | 0.04 | 0.011 | 0.005 | 0.5
NISK | PN-22-015 | 468 | 469.5 | 1.5 | G295777 | 0.129 | 0.005 | 0.02 | 0.04 | 0.011 | 0.005 | 0.5
NISK | PN-22-015 | 469.5 | 471 | 1.5 | G295778 | 0.118 | 0.005 | 0.02 | 0.04 | 0.01 | 0.005 | 0.5
NISK | PN-22-015 | 471 | 472.5 | 1.5 | G295779 | 0.119 | 0.006 | 0.02 | 0.04 | 0.011 | 0.005 | 0.5
NISK | PN-22-015 | 472.5 | 474 | 1.5 | G295780 | 0.098 | 0.006 | 0.02 | 0.03 | 0.009 | 0.005 | 0.5
NISK | PN-22-015 | 474 | 475.35 | 1.35 | G295781 | 0.076 | 0.005 | 0.01 | 0.02 | 0.008 | 0.005 | 1
NISK | PN-22-015 | 475.35 | 476.5 | 1.15 | G295782 | 0.023 | 0.006 | 0.01 | 0.01 | 0.006 | 0.005 | 0.5
NISK | PN-22-015 | 476.5 | 478 | 1.5 | G295783 | 0.067 | 0.01 | 0.01 | 0.02 | 0.008 | 0.01 | 1
NISK | PN-22-015 | 478 | 479.44 | 1.44 | G295784 | 0.057 | 0.001 | 0.01 | 0.01 | 0.007 | 0.01 | 0.5
NISK | PN-22-015 | 479.44 | 480.5 | 1.06 | G295785 | 0.00134 | 0.00045 |  |  | 0.00018 |  | 0.26
NISK | PN-22-015 | 480.5 | 482 | 1.5 | G295786 | 0.00036 | 0.00019 |  |  | 5e-05 |  | 0.06
NISK | PN-22-015 | 500.65 | 502.15 | 1.5 | G295787 | 0.00026 | 0.00026 |  |  | 4e-05 |  | 0.01
NISK | PN-22-015 | 502.15 | 503.5 | 1.35 | G295788 | 0.106 | 0.004 | 0.01 | 0.02 | 0.009 | 0.005 | 0.5
NISK | PN-22-015 | 503.5 | 505 | 1.5 | G295789 | 0.093 | 0.002 | 0.005 | 0.02 | 0.009 | 0.005 | 0.5
NISK | PN-22-015 | 505 | 506.5 | 1.5 | G295790 | 0.109 | 0.004 | 0.02 | 0.03 | 0.01 | 0.005 | 0.5
NISK | PN-22-015 | 506.5 | 508 | 1.5 | G295791 | 0.114 | 0.003 | 0.01 | 0.02 | 0.01 | 0.005 | 0.5
NISK | PN-22-015 | 508 | 509.5 | 1.5 | G295792 | 0.115 | 0.004 | 0.01 | 0.02 | 0.011 | 0.01 | 0.5
NISK | PN-22-015 | 509.5 | 511 | 1.5 | G295793 | 0.107 | 0.002 | 0.01 | 0.02 | 0.01 | 0.005 | 1
NISK | PN-22-015 | 511 | 512.5 | 1.5 | G295794 | 0.112 | 0.004 | 0.01 | 0.02 | 0.01 | 0.005 | 1
NISK | PN-22-015 | 512.5 | 514 | 1.5 | G295795 | 0.109 | 0.003 | 0.01 | 0.02 | 0.01 | 0.005 | 1
NISK | PN-22-015 | 514 | 515.5 | 1.5 | G295796 | 0.119 | 0.004 | 0.01 | 0.02 | 0.01 | 0.005 | 0.5
NISK | PN-22-015 | 515.5 | 517 | 1.5 | G295797 | 0.117 | 0.004 | 0.01 | 0.02 | 0.01 | 0.005 | 1
NISK | PN-22-015 | 517 | 518.5 | 1.5 | G295798 | 0.097 | 0.003 | 0.01 | 0.01 | 0.009 | 0.005 | 0.5
NISK | PN-22-015 | 518.5 | 520 | 1.5 | G295799 | 0.055 | 0.001 | 0.005 | 0.01 | 0.007 | 0.005 | 0.5
NISK | PN-22-015 | 520 | 521.5 | 1.5 | G295801 | 0.047 | 0.0005 | 0.005 | 0.01 | 0.006 | 0.005 | 1
NISK | PN-22-015 | 521.5 | 523 | 1.5 | G295802 | 0.05 | 0.002 | 0.005 | 0.03 | 0.006 | 0.01 | 0.5
NISK | PN-22-015 | 523 | 524.5 | 1.5 | G295803 | 0.172 | 0.004 | 0.02 | 0.02 | 0.012 | 0.005 | 1
NISK | PN-22-015 | 524.5 | 525.5 | 1 | G295804 | 0.182 | 0.004 | 0.02 | 0.03 | 0.013 | 0.005 | 0.5
NISK | PN-22-015 | 525.5 | 526.5 | 1 | G295805 | 0.18 | 0.054 | 0.07 | 0.11 | 0.011 | 0.01 | 0.5
NISK | PN-22-015 | 526.5 | 528 | 1.5 | G295806 | 0.203 | 0.01 | 0.005 | 0.02 | 0.011 | 0.005 | 0.5
NISK | PN-22-015 | 528 | 529.5 | 1.5 | G295807 | 0.163 | 0.011 | 0.01 | 0.03 | 0.009 | 0.005 | 1
NISK | PN-22-015 | 529.5 | 530.85 | 1.35 | G295808 | 0.212 | 0.009 | 0.02 | 0.1 | 0.013 | 0.01 | 0.5
NISK | PN-22-015 | 530.85 | 532 | 1.15 | G295809 | 0.162 | 0.001 | 0.01 | 0.03 | 0.01 | 0.005 | 0.5
NISK | PN-22-015 | 532 | 533.5 | 1.5 | G295810
NISK | PN-22-015 | 533.5 | 535 | 1.5 | G295811
NISK | PN-22-015 | 535 | 536.5 | 1.5 | G295812
NISK | PN-22-015 | 536.5 | 538 | 1.5 | G295813
NISK | PN-22-015 | 538 | 539.5 | 1.5 | G295814
NISK | PN-22-015 | 539.5 | 541 | 1.5 | G295815
NISK | PN-22-015 | 541 | 542.5 | 1.5 | G295816
NISK | PN-22-015 | 542.5 | 543.5 | 1 | G295817
NISK | PN-22-015 | 543.5 | 544.4 | 0.9 | G295818
NISK | PN-22-016 | 233.7 | 235.1 | 1.4 | G295819 | 0.004 | 0.003 | 0.005 | 0.005 | 0.001 | 0.005 | 1
NISK | PN-22-016 | 235.1 | 236.5 | 1.4 | G295820 | 0.044 | 0.009 | 0.02 | 0.07 | 0.005 | 0.02 | 1
NISK | PN-22-016 | 236.5 | 238 | 1.5 | G295821 | 0.085 | 0.004 | 0.04 | 0.06 | 0.009 | 0.02 | 0.5
NISK | PN-22-016 | 238 | 239.5 | 1.5 | G295822 | 0.1 | 0.006 | 0.05 | 0.09 | 0.01 | 0.02 | 0.5
NISK | PN-22-016 | 239.5 | 241 | 1.5 | G295823 | 0.096 | 0.004 | 0.05 | 0.09 | 0.007 | 0.01 | 0.5
NISK | PN-22-016 | 241 | 242.1 | 1.1 | G295824 | 0.039 | 0.005 | 0.01 | 0.02 | 0.004 | 0.01 | 0.5
NISK | PN-22-016 | 242.1 | 243 | 0.9 | G295826 | 0.017 | 0.009 | 0.005 | 0.01 | 0.005 | 0.005 | 0.5
NISK | PN-22-016 | 243 | 243.82 | 0.82 | G295827 | 0.013 | 0.005 | 0.005 | 0.005 | 0.004 | 0.01 | 1
NISK | PN-22-016 | 243.82 | 245.15 | 1.33 | G295828 | 0.112 | 0.004 | 0.03 | 0.05 | 0.006 | 0.005 | 0.5
NISK | PN-22-016 | 245.15 | 246.5 | 1.35 | G295829 | 0.122 | 0.005 | 0.05 | 0.11 | 0.01 | 0.01 | 1
NISK | PN-22-016 | 246.5 | 248 | 1.5 | G295830 | 0.112 | 0.004 | 0.09 | 0.16 | 0.009 | 0.01 | 0.5
NISK | PN-22-016 | 248 | 248.98 | 0.98 | G295831 | 0.132 | 0.006 | 0.03 | 0.04 | 0.011 | 0.01 | 0.5
NISK | PN-22-016 | 248.98 | 250 | 1.02 | G295832 | 0.009 | 0.001 | 0.005 | 0.005 | 0.002 | 0.005 | 0.5
NISK | PN-22-016 | 250 | 251 | 1 | G295833 | 0.003 | 0.0005 | 0.005 | 0.005 | 0.002 | 0.005 | 0.5
NISK | PN-22-016 | 251 | 251.95 | 0.95 | G295834 | 0.075 | 0.0005 | 0.01 | 0.02 | 0.006 | 0.005 | 0.5
NISK | PN-22-016 | 251.95 | 253 | 1.05 | G295835 | 0.091 | 0.026 | 0.03 | 0.09 | 0.009 | 0.02 | 0.5
NISK | PN-22-016 | 253 | 254.5 | 1.5 | G295836 | 0.096 | 0.003 | 0.01 | 0.01 | 0.009 | 0.005 | 0.5
NISK | PN-22-016 | 254.5 | 256 | 1.5 | G295837 | 0.061 | 0.001 | 0.01 | 0.01 | 0.007 | 0.005 | 0.5
NISK | PN-22-016 | 256 | 257.5 | 1.5 | G295838 | 0.098 | 0.01 | 0.01 | 0.02 | 0.009 | 0.01 | 1
NISK | PN-22-016 | 257.5 | 258.5 | 1 | G295839 | 0.113 | 0.006 | 0.01 | 0.01 | 0.01 | 0.005 | 1
NISK | PN-22-016 | 258.5 | 259.47 | 0.97 | G295840 | 0.144 | 0.012 | 0.01 | 0.02 | 0.01 | 0.005 | 0.5
NISK | PN-22-016 | 259.47 | 260.95 | 1.48 | G295841 | 0.187 | 0.021 | 0.01 | 0.02 | 0.009 | 0.005 | 1
NISK | PN-22-016 | 260.95 | 262.05 | 1.1 | G295842 | 0.312 | 0.039 | 0.05 | 0.22 | 0.016 | 0.01 | 0.5
NISK | PN-22-016 | 262.05 | 263 | 0.95 | G295843 | 0.268 | 0.028 | 0.05 | 0.26 | 0.013 | 0.01 | 0.5
NISK | PN-22-016 | 264 | 264.97 | 0.97 | G295844 | 0.488 | 0.045 | 0.03 | 0.38 | 0.028 | 0.01 | 0.5
NISK | PN-22-016 | 264.97 | 266 | 1.03 | G295845 | 0.221 | 0.021 | 0.01 | 0.01 | 0.011 | 0.005 | 0.5
NISK | PN-22-016 | 266 | 267 | 1 | G295846 | 0.233 | 0.054 | 0.01 | 0.02 | 0.012 | 0.01 | 1
NISK | PN-22-016 | 267 | 268 | 1 | G295847 | 0.203 | 0.035 | 0.02 | 0.07 | 0.011 | 0.01 | 0.5
NISK | PN-22-016 | 268 | 269.5 | 1.5 | G295848 | 0.225 | 0.009 | 0.01 | 0.005 | 0.011 | 0.005 | 1
NISK | PN-22-016 | 269.5 | 270.65 | 1.15 | G295849 | 0.219 | 0.009 | 0.02 | 0.03 | 0.012 | 0.005 | 0.5
NISK | PN-22-016 | 270.65 | 271.7 | 1.05 | G295851 | 0.313 | 0.013 | 0.06 | 0.25 | 0.015 | 0.005 | 1
NISK | PN-22-016 | 271.7 | 273 | 1.3 | G295852 | 0.272 | 0.018 | 0.005 | 0.02 | 0.015 | 0.005 | 0.5
NISK | PN-22-016 | 273 | 274.5 | 1.5 | G295853 | 0.221 | 0.017 | 0.01 | 0.02 | 0.011 | 0.005 | 0.5
NISK | PN-22-016 | 274.5 | 275.5 | 1 | G295854 | 0.295 | 0.005 | 0.01 | 0.04 | 0.014 | 0.005 | 0.5
NISK | PN-22-016 | 275.5 | 277 | 1.5 | G295855 | 0.182 | 0.006 | 0.02 | 0.03 | 0.01 | 0.005 | 0.5
NISK | PN-22-016 | 277 | 278 | 1 | G295856 | 0.218 | 0.015 | 0.01 | 0.04 | 0.013 | 0.005 | 0.5
NISK | PN-22-016 | 278 | 279.1 | 1.1 | G295857 | 0.24 | 0.018 | 0.05 | 0.1 | 0.014 | 0.005 | 0.5
NISK | PN-22-016 | 279.1 | 280 | 0.9 | G295858 | 0.191 | 0.075 | 0.06 | 0.21 | 0.013 | 0.01 | 0.5
NISK | PN-22-016 | 280 | 280.6 | 0.6 | G295859 | 0.277 | 0.101 | 0.03 | 0.2 | 0.017 | 0.01 | 0.5
NISK | PN-22-016 | 280.6 | 281.45 | 0.85 | G295860 | 0.266 | 0.031 | 0.02 | 0.09 | 0.017 | 0.005 | 1
NISK | PN-22-016 | 281.45 | 282.5 | 1.05 | G295861 | 0.246 | 0.084 | 0.04 | 0.17 | 0.017 | 0.02 | 1
NISK | PN-22-016 | 282.5 | 284 | 1.5 | G295862 | 0.212 | 0.036 | 0.02 | 0.05 | 0.014 | 0.005 | 0.5
NISK | PN-22-016 | 284 | 285.5 | 1.5 | G295863 | 0.245 | 0.014 | 0.02 | 0.04 | 0.015 | 0.005 | 0.5
NISK | PN-22-016 | 285.5 | 287 | 1.5 | G295864 | 0.248 | 0.005 | 0.01 | 0.05 | 0.015 | 0.005 | 0.5
NISK | PN-22-016 | 287 | 288.5 | 1.5 | G295865 | 0.3 | 0.005 | 0.13 | 0.08 | 0.018 | 0.01 | 1
NISK | PN-22-016 | 288.5 | 290 | 1.5 | G295866 | 0.224 | 0.001 | 0.01 | 0.01 | 0.013 | 0.01 | 1
NISK | PN-22-016 | 290 | 291.5 | 1.5 | G295867 | 0.045 | 0.002 | 0.01 | 0.005 | 0.003 | 0.005 | 0.5
NISK | PN-22-016 | 291.5 | 293 | 1.5 | G295868 | 0.167 | 0.0005 | 0.01 | 0.04 | 0.009 | 0.01 | 0.5
NISK | PN-22-016 | 293 | 294 | 1 | G295869 | 0.292 | 0.0005 | 0.02 | 0.09 | 0.014 | 0.01 | 0.5
NISK | PN-22-016 | 294 | 294.75 | 0.75 | G295870 | 0.224 | 0.0005 | 0.01 | 0.01 | 0.011 | 0.005 | 0.5
NISK | PN-22-016 | 294.75 | 296 | 1.25 | G295871 | 0.147 | 0.0005 | 0.01 | 0.01 | 0.01 | 0.005 | 0.5
NISK | PN-22-016 | 296 | 297 | 1 | G295872 | 0.216 | 0.001 | 0.01 | 0.01 | 0.012 | 0.005 | 0.5
NISK | PN-22-016 | 297 | 298.5 | 1.5 | G295873 | 0.225 | 0.002 | 0.005 | 0.01 | 0.014 | 0.005 | 1
NISK | PN-22-016 | 298.5 | 300 | 1.5 | G295874 | 0.219 | 0.002 | 0.005 | 0.005 | 0.013 | 0.005 | 0.5
NISK | PN-22-016 | 300 | 301.5 | 1.5 | G295876 | 0.219 | 0.0005 | 0.005 | 0.005 | 0.012 | 0.005 | 1
NISK | PN-22-016 | 301.5 | 303 | 1.5 | G295877 | 0.218 | 0.002 | 0.005 | 0.005 | 0.015 | 0.005 | 1
NISK | PN-22-016 | 303 | 304.5 | 1.5 | G295878 | 0.206 | 0.002 | 0.005 | 0.005 | 0.013 | 0.005 | 1
NISK | PN-22-016 | 304.5 | 306 | 1.5 | G295879 | 0.211 | 0.001 | 0.01 | 0.005 | 0.013 | 0.005 | 0.5
NISK | PN-22-016 | 306 | 307 | 1 | G295880 | 0.141 | 0.002 | 0.01 | 0.005 | 0.009 | 0.005 | 1
NISK | PN-22-016 | 307 | 307.8 | 0.8 | G295881 | 0.168 | 0.0005 | 0.005 | 0.005 | 0.012 | 0.005 | 1
NISK | PN-22-016 | 307.8 | 309 | 1.2 | G295882 | 0.194 | 0.0005 | 0.01 | 0.005 | 0.012 | 0.005 | 1
NISK | PN-22-016 | 309 | 310.5 | 1.5 | G295883 | 0.078 | 0.0005 | 0.03 | 0.005 | 0.007 | 0.005 | 0.5
NISK | PN-22-016 | 310.5 | 312 | 1.5 | G295884 | 0.034 | 0.0005 | 0.005 | 0.005 | 0.004 | 0.005 | 1
NISK | PN-22-016 | 312 | 313.25 | 1.25 | G295885 | 0.044 | 0.0005 | 0.02 | 0.01 | 0.005 | 0.005 | 0.5
NISK | PN-22-016 | 313.25 | 314.5 | 1.25 | G295886 | 0.128 | 0.003 | 0.01 | 0.005 | 0.01 | 0.005 | 1
NISK | PN-22-016 | 314.5 | 316 | 1.5 | G295887 | 0.197 | 0.003 | 0.005 | 0.005 | 0.015 | 0.005 | 1
NISK | PN-22-016 | 316 | 317.5 | 1.5 | G295888
NISK | PN-22-016 | 317.5 | 319 | 1.5 | G295889
NISK | PN-22-016 | 319 | 320.22 | 1.22 | G295890
NISK | PN-22-017 | 282.92 | 284.42 | 1.5 | G295891 | 0.002 | 0.001 | 0.005 | 0.005 | 0.001 | 0.005 | 0.5
NISK | PN-22-017 | 284.42 | 285.3 | 0.88 | G295892 | 0.013 | 0.039 | 0.005 | 0.01 | 0.007 | 0.02 | 0.5
NISK | PN-22-017 | 285.3 | 286.3 | 1 | G295893 | 0.011 | 0.033 | 0.005 | 0.005 | 0.006 | 0.01 | 0.5
NISK | PN-22-017 | 286.3 | 287.4 | 1.1 | G295894 | 0.001 | 0.004 | 0.005 | 0.005 | 0.001 | 0.005 | 1
NISK | PN-22-017 | 287.4 | 290.07 | 2.67 | G295895 | 0.002 | 0.003 | 0.005 | 0.005 | 0.001 | 0.005 | 0.5
NISK | PN-22-017 | 290.07 | 291.57 | 1.5 | G295896 | 0.001 | 0.001 | 0.005 | 0.005 | 0.001 | 0.005 | 0.5
NISK | PN-22-017 | 291.57 | 293.07 | 1.5 | G295897 | 0.001 | 0.0005 | 0.005 | 0.005 | 0.001 | 0.005 | 0.5
NISK | PN-22-017 | 293.07 | 294.47 | 1.4 | G295898 | 0.018 | 0.043 | 0.01 | 0.01 | 0.007 | 0.02 | 1
NISK | PN-22-017 | 294.47 | 295.2 | 0.73 | G295899 | 0.028 | 0.001 | 0.005 | 0.01 | 0.005 | 0.35 | 1
NISK | PN-22-017 | 295.2 | 296.7 | 1.5 | G295901 | 0.048 | 0.018 | 0.23 | 0.67 | 0.006 | 0.11 | 0.5
NISK | PN-22-017 | 296.7 | 298.2 | 1.5 | G295902 | 0.05 | 0.007 | 0.37 | 0.7 | 0.007 | 0.03 | 0.5
NISK | PN-22-017 | 298.2 | 299.7 | 1.5 | G295903 | 0.037 | 0.002 | 0.02 | 0.05 | 0.006 | 0.01 | 0.5
NISK | PN-22-017 | 299.7 | 301.2 | 1.5 | G295904 | 0.032 | 0.001 | 0.005 | 0.005 | 0.005 | 0.01 | 0.5
NISK | PN-22-017 | 301.2 | 302.7 | 1.5 | G295905 | 0.044 | 0.002 | 0.01 | 0.02 | 0.006 | 0.01 | 0.5
NISK | PN-22-017 | 302.7 | 304.2 | 1.5 | G295906 | 0.054 | 0.002 | 0.03 | 0.05 | 0.007 | 0.01 | 1
NISK | PN-22-017 | 304.2 | 305.7 | 1.5 | G295907 | 0.046 | 0.002 | 0.01 | 0.02 | 0.006 | 0.005 | 0.5
NISK | PN-22-017 | 305.7 | 306.8 | 1.1 | G295908 | 0.083 | 0.021 | 0.02 | 0.03 | 0.009 | 0.08 | 1
NISK | PN-22-017 | 306.8 | 307.9 | 1.1 | G295909 | 0.09 | 0.005 | 0.02 | 0.02 | 0.009 | 0.01 | 0.5
NISK | PN-22-017 | 307.9 | 309 | 1.1 | G295910 | 0.071 | 0.012 | 0.01 | 0.02 | 0.008 | 0.03 | 0.5
NISK | PN-22-017 | 309 | 310.5 | 1.5 | G295911 | 0.154 | 0.0005 | 0.01 | 0.02 | 0.012 | 0.005 | 0.5
NISK | PN-22-017 | 310.5 | 312 | 1.5 | G295912 | 0.138 | 0.0005 | 0.02 | 0.02 | 0.01 | 0.005 | 0.5
NISK | PN-22-017 | 312 | 313.5 | 1.5 | G295913 | 0.18 | 0.001 | 0.02 | 0.04 | 0.013 | 0.005 | 0.5
NISK | PN-22-017 | 313.5 | 315 | 1.5 | G295914 | 0.159 | 0.002 | 0.01 | 0.02 | 0.011 | 0.01 | 0.5
NISK | PN-22-017 | 315 | 316.5 | 1.5 | G295915 | 0.196 | 0.003 | 0.02 | 0.02 | 0.011 | 0.005 | 0.5
NISK | PN-22-017 | 316.5 | 318 | 1.5 | G295916 | 0.182 | 0.003 | 0.03 | 0.03 | 0.011 | 0.005 | 1
NISK | PN-22-017 | 318 | 319.5 | 1.5 | G295917 | 0.165 | 0.006 | 0.01 | 0.02 | 0.011 | 0.005 | 0.5
NISK | PN-22-017 | 319.5 | 321 | 1.5 | G295918 | 0.203 | 0.001 | 0.005 | 0.005 | 0.012 | 0.005 | 0.5
NISK | PN-22-017 | 321 | 322.5 | 1.5 | G295919 | 0.21 | 0.001 | 0.005 | 0.005 | 0.012 | 0.005 | 0.5
NISK | PN-22-017 | 322.5 | 324 | 1.5 | G295920 | 0.215 | 0.001 | 0.005 | 0.005 | 0.012 | 0.005 | 0.5
NISK | PN-22-017 | 324 | 325.05 | 1.05 | G295921 | 0.175 | 0.006 | 0.01 | 0.005 | 0.009 | 0.005 | 1
NISK | PN-22-017 | 329 | 330 | 1 | G295922 | 0.197 | 0.019 | 0.005 | 0.005 | 0.01 | 0.005 | 0.5
NISK | PN-22-017 | 330 | 331 | 1 | G295923 | 0.278 | 0.04 | 0.02 | 0.12 | 0.015 | 0.005 | 1
NISK | PN-22-017 | 331 | 332 | 1 | G295924 | 0.185 | 0.062 | 0.04 | 0.18 | 0.012 | 0.005 | 0.5
NISK | PN-22-017 | 332 | 332.87 | 0.87 | G295926 | 0.636 | 0.362 | 0.04 | 0.32 | 0.046 | 0.02 | 1
NISK | PN-22-017 | 332.87 | 333.35 | 0.48 | G295927 | 2.46 | 1.21 | 0.25 | 2.09 | 0.189 | 0.03 | 3
NISK | PN-22-017 | 333.35 | 334.35 | 1 | G295997 | 0.479 | 0.074 | 0.13 | 0.45 | 0.037 | 0.01 | 0.5
NISK | PN-22-017 | 334.35 | 335.2 | 0.85 | G295998 | 1.74 | 0.332 | 0.03 | 1.08 | 0.128 | 0.02 | 1
NISK | PN-22-017 | 335.2 | 336 | 0.8 | G295999 | 0.146 | 0.038 | 0.01 | 0.02 | 0.01 | 0.005 | 0.5
NISK | PN-22-017 | 336 | 336.8 | 0.8 | G296001 | 0.193 | 0.021 | 0.01 | 0.03 | 0.01 | 0.005 | 0.5
NISK | PN-22-017 | 336.8 | 337.5 | 0.7 | G296002 | 0.205 | 0.008 | 0.005 | 0.01 | 0.01 | 0.01 | 0.5
NISK | PN-22-017 | 337.5 | 338.2 | 0.7 | G296003 | 0.189 | 0.009 | 0.06 | 0.19 | 0.007 | 0.005 | 0.5
NISK | PN-22-017 | 338.2 | 339 | 0.8 | G296004 | 0.811 | 0.076 | 0.21 | 0.85 | 0.019 | 0.01 | 0.5
NISK | PN-22-017 | 339 | 340 | 1 | G296005 | 0.451 | 0.015 | 0.22 | 0.5 | 0.013 | 0.01 | 0.5
NISK | PN-22-017 | 342 | 343.5 | 1.5 | G296006 | 0.233 | 0.009 | 0.005 | 0.01 | 0.012 | 0.005 | 0.5
NISK | PN-22-017 | 343.5 | 345 | 1.5 | G296007 | 0.224 | 0.008 | 0.005 | 0.01 | 0.012 | 0.005 | 0.5
NISK | PN-22-017 | 345 | 346.5 | 1.5 | G296008 | 0.213 | 0.007 | 0.01 | 0.01 | 0.012 | 0.005 | 0.5
NISK | PN-22-017 | 346.5 | 348 | 1.5 | G296009 | 0.205 | 0.008 | 0.005 | 0.01 | 0.012 | 0.005 | 0.5
NISK | PN-22-017 | 348 | 349.5 | 1.5 | G296010 | 0.214 | 0.008 | 0.005 | 0.005 | 0.012 | 0.005 | 0.5
NISK | PN-22-017 | 349.5 | 351 | 1.5 | G296011 | 0.22 | 0.009 | 0.005 | 0.005 | 0.012 | 0.005 | 0.5
NISK | PN-22-017 | 351 | 352.5 | 1.5 | G296012 | 0.22 | 0.011 | 0.005 | 0.01 | 0.012 | 0.005 | 0.5
NISK | PN-22-017 | 352.5 | 354 | 1.5 | G296013 | 0.207 | 0.02 | 0.005 | 0.02 | 0.012 | 0.005 | 0.5
NISK | PN-22-017 | 354 | 355.5 | 1.5 | G296014 | 0.213 | 0.014 | 0.005 | 0.005 | 0.012 | 0.005 | 0.5
NISK | PN-22-017 | 355.5 | 356.5 | 1 | G296015 | 0.146 | 0.015 | 0.01 | 0.01 | 0.009 | 0.005 | 0.5
NISK | PN-22-017 | 362.7 | 364 | 1.3 | G296016 | 0.19 | 0.004 | 0.005 | 0.005 | 0.012 | 0.005 | 0.5
NISK | PN-22-017 | 364 | 365 | 1 | G296017 | 0.218 | 0.004 | 0.005 | 0.005 | 0.013 | 0.005 | 0.5
NISK | PN-22-017 | 365 | 366 | 1 | G296018 | 0.206 | 0.004 | 0.14 | 0.18 | 0.012 | 0.005 | 0.5
NISK | PN-22-017 | 366 | 367 | 1 | G296019 | 0.216 | 0.004 | 0.005 | 0.01 | 0.013 | 0.005 | 0.5
NISK | PN-22-017 | 367 | 368 | 1 | G296020 | 0.217 | 0.007 | 0.005 | 0.01 | 0.013 | 0.005 | 0.5
NISK | PN-22-017 | 377.2 | 378.5 | 1.3 | G296021 | 0.257 | 0.001 | 0.01 | 0.03 | 0.014 | 0.02 | 0.5
NISK | PN-22-017 | 378.5 | 380 | 1.5 | G296022 | 0.25 | 0.0005 | 0.02 | 0.03 | 0.011 | 0.02 | 0.5
NISK | PN-22-017 | 380 | 381 | 1 | G296023 | 0.251 | 0.0005 | 0.03 | 0.15 | 0.015 | 0.01 | 0.5
NISK | PN-22-017 | 381.9 | 383 | 1.1 | G296024 | 0.096 | 0.002 | 0.005 | 0.02 | 0.008 | 0.19 | 0.5
NISK | PN-22-017 | 383 | 384 | 1 | G296026 | 0.099 | 0.006 | 0.01 | 0.04 | 0.008 | 0.01 | 0.5
NISK | PN-22-017 | 384 | 385 | 1 | G296027 | 0.121 | 0.005 | 0.01 | 0.04 | 0.009 | 0.005 | 0.5
NISK | PN-22-017 | 385 | 386 | 1 | G296028 | 0.072 | 0.005 | 0.01 | 0.02 | 0.006 | 0.01 | 0.5
NISK | PN-22-017 | 386 | 387 | 1 | G296029 | 0.055 | 0.004 | 0.01 | 0.02 | 0.005 | 0.01 | 0.5
NISK | PN-22-017 | 387 | 387.9 | 0.9 | G296030 | 0.117 | 0.006 | 0.01 | 0.04 | 0.009 | 0.01 | 0.5
NISK | PN-22-017 | 387.9 | 389 | 1.1 | G296031 | 0.004 | 0.003 | 0.005 | 0.005 | 0.002 | 0.005 | 0.5
NISK | PN-22-018 | 339 | 340 | 1 | G295928 | 0.041 | 0.005 | 0.01 | 0.04 | 0.006 | 0.02 | 1
NISK | PN-22-018 | 340 | 341 | 1 | G295929 | 0.041 | 0.002 | 0.01 | 0.01 | 0.006 | 0.005 | 0.5
NISK | PN-22-018 | 341 | 342 | 1 | G295930 | 0.061 | 0.003 | 0.03 | 0.06 | 0.007 | 0.01 | 0.5
NISK | PN-22-018 | 342 | 343 | 1 | G295931 | 0.06 | 0.002 | 0.02 | 0.02 | 0.007 | 0.01 | 1
NISK | PN-22-018 | 343 | 344 | 1 | G295932 | 0.08 | 0.005 | 0.02 | 0.01 | 0.009 | 0.005 | 0.5
NISK | PN-22-018 | 344 | 345.5 | 1.5 | G295933 | 0.132 | 0.003 | 0.03 | 0.04 | 0.011 | 0.005 | 0.5
NISK | PN-22-018 | 345.5 | 347 | 1.5 | G295934 | 0.118 | 0.0005 | 0.03 | 0.05 | 0.009 | 0.005 | 0.5
NISK | PN-22-018 | 347 | 348.5 | 1.5 | G295935 | 0.162 | 0.0005 | 0.03 | 0.06 | 0.012 | 0.01 | 0.5
NISK | PN-22-018 | 348.5 | 350 | 1.5 | G295936 | 0.171 | 0.0005 | 0.02 | 0.04 | 0.012 | 0.01 | 0.5
NISK | PN-22-018 | 350 | 351.5 | 1.5 | G295937 | 0.172 | 0.0005 | 0.02 | 0.03 | 0.012 | 0.01 | 0.5
NISK | PN-22-018 | 351.5 | 353 | 1.5 | G295938 | 0.176 | 0.001 | 0.01 | 0.02 | 0.012 | 0.005 | 0.5
NISK | PN-22-018 | 353 | 354.5 | 1.5 | G295939 | 0.194 | 0.003 | 0.01 | 0.02 | 0.012 | 0.005 | 0.5
NISK | PN-22-018 | 354.5 | 356 | 1.5 | G295940 | 0.208 | 0.002 | 0.005 | 0.005 | 0.013 | 0.005 | 0.5
NISK | PN-22-018 | 356 | 357.5 | 1.5 | G295941 | 0.197 | 0.001 | 0.005 | 0.005 | 0.012 | 0.005 | 0.5
NISK | PN-22-018 | 357.5 | 359 | 1.5 | G295942 | 0.197 | 0.007 | 0.005 | 0.005 | 0.013 | 0.005 | 0.5
NISK | PN-22-018 | 359 | 360.5 | 1.5 | G295943 | 0.211 | 0.003 | 0.005 | 0.005 | 0.013 | 0.005 | 0.5
NISK | PN-22-018 | 361 | 362.45 | 1.45 | G295944 | 0.188 | 0.001 | 0.01 | 0.005 | 0.009 | 0.01 | 0.5
NISK | PN-22-018 | 362.45 | 363.35 | 0.9 | G295945 | 0.019 | 0.003 | 0.005 | 0.005 | 0.005 | 0.01 | 0.5
NISK | PN-22-018 | 363.35 | 364.5 | 1.15 | G295946 | 0.173 | 0.003 | 0.04 | 0.07 | 0.009 | 0.01 | 1
NISK | PN-22-018 | 364.5 | 366 | 1.5 | G295947 | 0.198 | 0.001 | 0.005 | 0.01 | 0.011 | 0.01 | 0.5
NISK | PN-22-018 | 366 | 367.5 | 1.5 | G295948 | 0.204 | 0.001 | 0.01 | 0.005 | 0.012 | 0.01 | 0.5
NISK | PN-22-018 | 367.5 | 369 | 1.5 | G295949 | 0.215 | 0.001 | 0.01 | 0.005 | 0.012 | 0.005 | 0.5
NISK | PN-22-018 | 369 | 370.5 | 1.5 | G295951 | 0.213 | 0.001 | 0.01 | 0.01 | 0.011 | 0.005 | 0.5
NISK | PN-22-018 | 370.5 | 372 | 1.5 | G295952 | 0.201 | 0.001 | 0.01 | 0.01 | 0.011 | 0.005 | 0.5
NISK | PN-22-018 | 372 | 373.5 | 1.5 | G295953 | 0.141 | 0.001 | 0.02 | 0.05 | 0.008 | 0.01 | 0.5
NISK | PN-22-018 | 373.5 | 375 | 1.5 | G295954 | 0.203 | 0.0005 | 0.005 | 0.005 | 0.011 | 0.005 | 0.5
NISK | PN-22-018 | 375 | 376.5 | 1.5 | G295955 | 0.14 | 0.0005 | 0.005 | 0.005 | 0.006 | 0.005 | 0.5
NISK | PN-22-018 | 376.5 | 377.35 | 0.85 | G295956 | 0.05 | 0.0005 | 0.005 | 0.005 | 0.003 | 0.005 | 1
NISK | PN-22-018 | 378.5 | 379.5 | 1 | G295957 | 0.14 | 0.02 | 0.005 | 0.01 | 0.009 | 0.02 | 0.5
NISK | PN-22-018 | 379.5 | 380.5 | 1 | G295958 | 0.159 | 0.028 | 0.005 | 0.01 | 0.011 | 0.005 | 0.5
NISK | PN-22-018 | 380.5 | 381.25 | 0.75 | G295959 | 0.26 | 0.038 | 0.01 | 0.16 | 0.017 | 0.005 | 1
NISK | PN-22-018 | 381.25 | 382 | 0.75 | G295960 | 0.222 | 0.041 | 0.01 | 0.09 | 0.012 | 0.005 | 0.5
NISK | PN-22-018 | 384 | 385.5 | 1.5 | G295961 | 0.205 | 0.017 | 0.005 | 0.01 | 0.012 | 0.01 | 0.5
NISK | PN-22-018 | 385.5 | 387 | 1.5 | G295962 | 0.209 | 0.022 | 0.005 | 0.01 | 0.012 | 0.005 | 1
NISK | PN-22-018 | 391 | 392.5 | 1.5 | G295963 | 0.228 | 0.011 | 0.005 | 0.005 | 0.013 | 0.005 | 0.5
NISK | PN-22-018 | 392.5 | 394 | 1.5 | G295964 | 0.216 | 0.007 | 0.005 | 0.005 | 0.013 | 0.005 | 0.5
NISK | PN-22-018 | 394 | 395.5 | 1.5 | G295965 | 0.217 | 0.011 | 0.005 | 0.005 | 0.012 | 0.005 | 0.5
NISK | PN-22-018 | 395.5 | 397 | 1.5 | G295966 | 0.196 | 0.008 | 0.005 | 0.01 | 0.012 | 0.005 | 0.5
NISK | PN-22-018 | 397 | 398.5 | 1.5 | G295967 | 0.216 | 0.007 | 0.005 | 0.01 | 0.013 | 0.005 | 0.5
NISK | PN-22-018 | 398.5 | 400 | 1.5 | G295968 | 0.222 | 0.005 | 0.005 | 0.04 | 0.013 | 0.005 | 0.5
NISK | PN-22-018 | 403.5 | 405 | 1.5 | G295969 | 0.213 | 0.002 | 0.005 | 0.005 | 0.012 | 0.005 | 0.5
NISK | PN-22-018 | 405 | 406 | 1 | G295970 | 0.228 | 0.002 | 0.07 | 0.005 | 0.013 | 0.005 | 0.5
NISK | PN-22-018 | 409 | 410.5 | 1.5 | G295971 | 0.222 | 0.01 | 0.005 | 0.005 | 0.014 | 0.005 | 0.5
NISK | PN-22-018 | 410.5 | 412 | 1.5 | G295972 | 0.147 | 0.013 | 0.005 | 0.005 | 0.01 | 0.005 | 0.5
NISK | PN-22-018 | 412 | 413.5 | 1.5 | G295973 | 0.215 | 0.007 | 0.005 | 0.005 | 0.013 | 0.005 | 0.5
NISK | PN-22-018 | 413.5 | 415 | 1.5 | G295974 | 0.217 | 0.009 | 0.005 | 0.005 | 0.013 | 0.005 | 0.5
NISK | PN-22-018 | 415 | 416.5 | 1.5 | G295976 | 0.207 | 0.01 | 0.005 | 0.005 | 0.012 | 0.005 | 0.5
NISK | PN-22-018 | 416.5 | 418 | 1.5 | G295977 | 0.195 | 0.009 | 0.005 | 0.01 | 0.012 | 0.005 | 0.5
NISK | PN-22-018 | 418 | 419.5 | 1.5 | G295978 | 0.218 | 0.007 | 0.005 | 0.01 | 0.013 | 0.005 | 0.5
NISK | PN-22-018 | 419.5 | 421 | 1.5 | G295979 | 0.202 | 0.008 | 0.005 | 0.005 | 0.012 | 0.005 | 0.5
NISK | PN-22-018 | 421 | 422.5 | 1.5 | G295980 | 0.207 | 0.003 | 0.005 | 0.005 | 0.012 | 0.005 | 0.5
NISK | PN-22-018 | 425.5 | 427 | 1.5 | G295981 | 0.218 | 0.009 | 0.005 | 0.005 | 0.011 | 0.005 | 0.5
NISK | PN-22-018 | 427 | 428.5 | 1.5 | G295982 | 0.252 | 0.005 | 0.04 | 0.16 | 0.014 | 0.005 | 0.5
NISK | PN-22-018 | 428.5 | 430 | 1.5 | G295983 | 0.415 | 0.024 | 0.19 | 0.84 | 0.025 | 0.01 | 0.5
NISK | PN-22-018 | 430 | 431.5 | 1.5 | G295984 | 0.255 | 0.019 | 0.06 | 0.31 | 0.014 | 0.005 | 0.5
NISK | PN-22-018 | 431.5 | 433 | 1.5 | G295985 | 0.24 | 0.005 | 0.07 | 0.3 | 0.018 | 0.01 | 0.5
NISK | PN-22-018 | 433 | 434.5 | 1.5 | G295986 | 0.29 | 0.001 | 0.09 | 0.23 | 0.014 | 0.005 | 0.5
NISK | PN-22-018 | 434.5 | 435.5 | 1 | G295987 | 0.125 | 0.004 | 0.01 | 0.02 | 0.008 | 0.01 | 0.5
NISK | PN-22-018 | 435.5 | 436.5 | 1 | G295988 | 0.106 | 0.013 | 0.01 | 0.04 | 0.009 | 0.01 | 0.5
NISK | PN-22-018 | 436.5 | 437.5 | 1 | G295989 | 0.098 | 0.006 | 0.01 | 0.04 | 0.008 | 0.01 | 0.5
NISK | PN-22-018 | 437.5 | 438.5 | 1 | G295990 | 0.165 | 0.005 | 0.01 | 0.02 | 0.012 | 0.04 | 0.5
NISK | PN-22-018 | 438.5 | 440 | 1.5 | G295991 | 0.235 | 0.001 | 0.01 | 0.03 | 0.017 | 0.04 | 0.5
NISK | PN-22-018 | 440 | 441 | 1 | G295992 | 0.14 | 0.001 | 0.005 | 0.02 | 0.012 | 0.09 | 0.5
NISK | PN-22-018 | 441 | 442 | 1 | G295993 | 0.091 | 0.006 | 0.01 | 0.03 | 0.008 | 0.01 | 0.5
NISK | PN-22-018 | 442 | 443 | 1 | G295994 | 0.101 | 0.002 | 0.005 | 0.01 | 0.008 | 0.01 | 0.5
NISK | PN-22-018 | 443 | 444 | 1 | G295995 | 0.156 | 0.001 | 0.01 | 0.02 | 0.011 | 0.01 | 0.5
NISK | PN-22-018 | 444 | 445 | 1 | G295996 | 0.009 | 0.003 | 0.005 | 0.005 | 0.002 | 0.005 | 0.5
ANT2 | PN-22-020 | 76 | 77.5 | 1.5 | G296032 | 0.089 | 0.001 | 0.04 | 0.06 | 0.009 | 0.005 | 0.5
ANT2 | PN-22-020 | 77.5 | 79 | 1.5 | G296033 | 0.095 | 0.003 | 0.02 | 0.01 | 0.009 | 0.005 | 0.5
ANT2 | PN-22-020 | 79 | 80.25 | 1.25 | G296034 | 0.084 | 0.005 | 0.02 | 0.01 | 0.008 | 0.01 | 0.5
ANT2 | PN-22-020 | 80.25 | 81.5 | 1.25 | G296035 | 0.074 | 0.006 | 0.03 | 0.06 | 0.007 | 0.04 | 0.5
ANT2 | PN-22-020 | 81.5 | 82.5 | 1 | G296036 | 0.068 | 0.004 | 0.03 | 0.06 | 0.007 | 0.01 | 0.5
ANT2 | PN-22-020 | 82.5 | 83.7 | 1.2 | G296037 | 0.064 | 0.003 | 0.02 | 0.04 | 0.007 | 0.005 | 0.5
ANT2 | PN-22-020 | 83.7 | 85 | 1.3 | G296038 | 0.084 | 0.007 | 0.01 | 0.03 | 0.01 | 0.01 | 0.5
ANT2 | PN-22-020 | 85 | 85.85 | 0.85 | G296039 | 0.174 | 0.051 | 0.02 | 0.13 | 0.013 | 0.005 | 0.5
ANT2 | PN-22-020 | 85.85 | 86.5 | 0.65 | G296040 | 1.635 | 0.136 | 0.04 | 2.13 | 0.076 | 0.02 | 1
ANT2 | PN-22-020 | 86.5 | 87.04 | 0.54 | G296041 | 0.03 | 0.008 | 0.005 | 0.005 | 0.005 | 0.005 | 0.5
ANT2 | PN-22-020 | 87.04 | 88 | 0.96 | G296042 | 0.177 | 0.014 | 0.02 | 0.05 | 0.011 | 0.005 | 0.5
ANT2 | PN-22-020 | 88 | 89.5 | 1.5 | G296043 | 0.177 | 0.005 | 0.02 | 0.02 | 0.012 | 0.005 | 0.5
ANT2 | PN-22-020 | 89.5 | 91 | 1.5 | G296044 | 0.135 | 0.003 | 0.03 | 0.03 | 0.01 | 0.01 | 0.5
ANT2 | PN-22-020 | 91 | 92.5 | 1.5 | G296045 | 0.153 | 0.003 | 0.02 | 0.02 | 0.012 | 0.005 | 0.5
ANT2 | PN-22-020 | 92.5 | 94 | 1.5 | G296046 | 0.175 | 0.008 | 0.02 | 0.02 | 0.014 | 0.005 | 0.5
ANT2 | PN-22-020 | 94 | 95.5 | 1.5 | G296047 | 0.172 | 0.006 | 0.01 | 0.02 | 0.012 | 0.005 | 0.5
ANT2 | PN-22-020 | 95.5 | 97 | 1.5 | G296048 | 0.176 | 0.002 | 0.02 | 0.02 | 0.013 | 0.02 | 0.5
ANT2 | PN-22-020 | 97 | 98.5 | 1.5 | G296049 | 0.165 | 0.005 | 0.02 | 0.03 | 0.012 | 0.03 | 0.5
ANT2 | PN-22-020 | 98.5 | 100 | 1.5 | G296051 | 0.106 | 0.012 | 0.01 | 0.02 | 0.009 | 0.01 | 0.5
ANT2 | PN-22-020 | 100 | 101 | 1 | G296052 | 0.128 | 0.212 | 0.15 | 0.41 | 0.01 | 0.07 | 1
ANT2 | PN-22-020 | 101 | 102.25 | 1.25 | G296053 | 0.135 | 0.464 | 0.42 | 1 | 0.012 | 0.18 | 2
ANT2 | PN-22-020 | 102.25 | 102.8 | 0.55 | G296054 | 0.004 | 0.006 | 0.005 | 0.02 | 0.001 | 0.01 | 0.5
ANT2 | PN-22-020 | 102.8 | 104 | 1.2 | G296055 | 0.179 | 0.006 | 0.01 | 0.02 | 0.012 | 0.005 | 0.5
ANT2 | PN-22-020 | 104 | 105.5 | 1.5 | G296056 | 0.147 | 0.011 | 0.02 | 0.02 | 0.011 | 0.005 | 0.5
ANT2 | PN-22-020 | 105.5 | 107 | 1.5 | G296057 | 0.166 | 0.009 | 0.01 | 0.03 | 0.012 | 0.005 | 1
ANT2 | PN-22-020 | 107 | 108.5 | 1.5 | G296058 | 0.155 | 0.014 | 0.03 | 0.04 | 0.01 | 0.005 | 0.5
ANT2 | PN-22-020 | 108.5 | 109.5 | 1 | G296059 | 0.144 | 0.044 | 0.06 | 0.1 | 0.01 | 0.02 | 0.5
ANT2 | PN-22-020 | 109.5 | 110.1 | 0.6 | G296060 | 0.048 | 0.004 | 0.01 | 0.01 | 0.006 | 0.01 | 0.5
ANT2 | PN-22-020 | 110.1 | 110.95 | 0.85 | G296061 | 0.012 | 0.001 | 0.005 | 0.005 | 0.001 | 0.01 | 0.5
ANT2 | PN-22-020 | 110.95 | 111.95 | 1 | G296062 | 0.111 | 0.003 | 0.03 | 0.07 | 0.009 | 0.01 | 0.5
ANT2 | PN-22-020 | 111.95 | 112.6 | 0.65 | G296063 | 0.132 | 0.007 | 0.02 | 0.04 | 0.01 | 0.005 | 0.5
ANT2 | PN-22-020 | 112.6 | 113.6 | 1 | G296064 | 0.526 | 0.8 | 0.3 | 1.46 | 0.027 | 0.04 | 2
ANT2 | PN-22-020 | 113.6 | 114.27 | 0.67 | G296065 | 0.162 | 0.059 | 0.01 | 0.02 | 0.008 | 0.005 | 0.5
ANT2 | PN-22-020 | 114.27 | 115 | 0.73 | G296066 | 0.152 | 0.385 | 0.11 | 0.65 | 0.009 | 0.03 | 1
ANT2 | PN-22-020 | 115 | 116.25 | 1.25 | G296067 | 0.16 | 0.53 | 0.84 | 0.95 | 0.011 | 0.11 | 2
ANT2 | PN-22-020 | 116.25 | 117.5 | 1.25 | G296068 | 0.115 | 0.218 | 0.08 | 0.26 | 0.008 | 0.03 | 0.5
ANT2 | PN-22-020 | 117.5 | 118.37 | 0.87 | G296069 | 0.004 | 0.002 | 0.005 | 0.005 | 0.001 | 0.005 | 0.5
ANT2 | PN-22-020 | 118.37 | 119.5 | 1.13 | G296070 | 0.216 | 0.001 | 0.005 | 0.01 | 0.014 | 0.01 | 0.5
ANT2 | PN-22-020 | 119.5 | 120.75 | 1.25 | G296071 | 0.175 | 0.001 | 0.005 | 0.01 | 0.01 | 0.01 | 0.5
ANT2 | PN-22-020 | 120.75 | 121.71 | 0.96 | G296072 | 0.008 | 0.001 | 0.005 | 0.005 | 0.001 | 0.005 | 0.5
ANT2 | PN-22-020 | 121.71 | 123.05 | 1.34 | G296073 | 0.18 | 0.001 | 0.005 | 0.01 | 0.01 | 0.01 | 0.5
ANT2 | PN-22-020 | 123.05 | 124.55 | 1.5 | G296074 | 0.16 | 0.001 | 0.005 | 0.005 | 0.009 | 0.01 | 0.5
ANT2 | PN-22-020 | 124.55 | 125.55 | 1 | G296076 | 0.121 | 0.001 | 0.005 | 0.005 | 0.009 | 0.01 | 0.5
ANT2 | PN-22-020 | 125.55 | 127 | 1.45 | G296077 | 0.19 | 0.005 | 0.005 | 0.01 | 0.012 | 0.01 | 0.5
ANT2 | PN-22-020 | 129.1 | 130.5 | 1.4 | G296078 | 0.2 | 0.004 | 0.005 | 0.01 | 0.012 | 0.01 | 0.5
ANT2 | PN-22-020 | 130.5 | 132 | 1.5 | G296079 | 0.096 | 0.001 | 0.005 | 0.02 | 0.005 | 0.01 | 0.5
ANT2 | PN-22-020 | 132 | 133.4 | 1.4 | G296080 | 0.082 | 0.0005 | 0.03 | 0.1 | 0.003 | 0.005 | 0.5
ANT2 | PN-22-020 | 133.4 | 134.6 | 1.2 | G296081 | 0.217 | 0.006 | 0.04 | 0.14 | 0.003 | 0.005 | 0.5
ANT2 | PN-22-020 | 134.6 | 135.8 | 1.2 | G296082 | 0.07 | 0.0005 | 0.01 | 0.01 | 0.003 | 0.005 | 0.5
ANT2 | PN-22-020 | 135.8 | 137 | 1.2 | G296083 | 0.05 | 0.0005 | 0.005 | 0.005 | 0.002 | 0.005 | 0.5
ANT2 | PN-22-020 | 137 | 138.5 | 1.5 | G296084 | 0.042 | 0.0005 | 0.005 | 0.005 | 0.002 | 0.005 | 0.5
ANT2 | PN-22-020 | 138.5 | 139.5 | 1 | G296085 | 0.028 | 0.0005 | 0.005 | 0.005 | 0.001 | 0.01 | 0.5
ANT2 | PN-22-020 | 139.5 | 140.5 | 1 | G296086 | 0.012 | 0.0005 | 0.005 | 0.005 | 0.001 | 0.01 | 0.5
ANT2 | PN-22-020 | 140.5 | 141.5 | 1 | G296087 | 0.008 | 0.0005 | 0.005 | 0.005 | 0.001 | 0.005 | 0.5
ANT2 | PN-22-020 | 141.5 | 142.45 | 0.95 | G296088 | 0.01 | 0.0005 | 0.005 | 0.005 | 0.001 | 0.005 | 0.5
ANT2 | PN-22-020 | 142.45 | 143.25 | 0.8 | G296089 | 0.189 | 0.008 | 0.05 | 0.19 | 0.01 | 0.02 | 1
ANT2 | PN-22-020 | 165 | 166.5 | 1.5 | G296090 | 0.209 | 0.0005 | 0.005 | 0.005 | 0.007 | 0.005 | 0.5
ANT2 | PN-22-020 | 166.5 | 168 | 1.5 | G296091 | 0.203 | 0.0005 | 0.005 | 0.005 | 0.007 | 0.005 | 0.5
ANT2 | PN-22-020 | 168 | 169.5 | 1.5 | G296092 | 0.245 | 0.0005 | 0.005 | 0.005 | 0.012 | 0.005 | 0.5
ANT2 | PN-22-020 | 169.5 | 171 | 1.5 | G296093 | 0.212 | 0.0005 | 0.005 | 0.005 | 0.015 | 0.005 | 0.5
ANT2 | PN-22-020 | 171 | 172.5 | 1.5 | G296094 | 0.217 | 0.0005 | 0.005 | 0.005 | 0.019 | 0.01 | 0.5
ANT2 | PN-22-020 | 179 | 180.5 | 1.5 | G296095 | 0.003 | 0.002 | 0.005 | 0.005 | 0.002 | 0.01 | 0.5
ANT2 | PN-22-020 | 180.5 | 182 | 1.5 | G296096 | 0.002 | 0.003 | 0.005 | 0.005 | 0.002 | 0.01 | 0.5
ANT2 | PN-22-020 | 182 | 183.5 | 1.5 | G296097 | 0.002 | 0.005 | 0.005 | 0.005 | 0.002 | 0.01 | 0.5
ANT2 | PN-22-020 | 183.5 | 185 | 1.5 | G296098 | 0.002 | 0.003 | 0.005 | 0.005 | 0.002 | 0.01 | 0.5
ANT2 | PN-22-020 | 185 | 186 | 1 | G296099 | 0.001 | 0.003 | 0.005 | 0.005 | 0.001 | 0.01 | 0.5
ANT2 | PN-22-020 | 186 | 187 | 1 | G296101 | 0.002 | 0.003 | 0.01 | 0.005 | 0.001 | 0.01 | 0.5
ANT2 | PN-22-020 | 187 | 188 | 1 | G296102 | 0.001 | 0.002 | 0.04 | 0.005 | 0.001 | 0.01 | 0.5
ANT2 | PN-22-020 | 188 | 189 | 1 | G296103 | 0.001 | 0.002 | 0.005 | 0.005 | 0.002 | 0.01 | 0.5
ANT2 | PN-22-020 | 189 | 190 | 1 | G296104 | 0.003 | 0.007 | 0.005 | 0.005 | 0.002 | 0.07 | 0.5
ANT2 | PN-22-020 | 190 | 190.6 | 0.6 | G296105 | 0.004 | 0.009 | 0.005 | 0.005 | 0.002 | 0.02 | 0.5
ANT2 | PN-22-020 | 190.6 | 192 | 1.4 | G296106 | 0.004 | 0.006 | 0.005 | 0.005 | 0.002 | 0.02 | 0.5
ANT2 | PN-22-021 | 107.5 | 108.5 | 1 | G296107 | 0.02 | 0.002 | 0.01 | 0.01 | 0.002 | 0.03 | 0.5
ANT2 | PN-22-021 | 108.5 | 109.65 | 1.15 | G296108 | 0.01 | 0.0005 | 0.005 | 0.005 | 0.0005 | 0.01 | 0.5
ANT2 | PN-22-021 | 109.65 | 111 | 1.35 | G296109 | 0.122 | 0.006 | 0.02 | 0.03 | 0.01 | 0.01 | 0.5
ANT2 | PN-22-021 | 111 | 112.5 | 1.5 | G296110 | 0.141 | 0.006 | 0.02 | 0.03 | 0.011 | 0.02 | 1
ANT2 | PN-22-021 | 112.5 | 114 | 1.5 | G296111 | 0.162 | 0.003 | 0.02 | 0.02 | 0.012 | 0.005 | 0.5
ANT2 | PN-22-021 | 114 | 115.5 | 1.5 | G296112 | 0.157 | 0.002 | 0.02 | 0.03 | 0.012 | 0.005 | 0.5
ANT2 | PN-22-021 | 115.5 | 117 | 1.5 | G296113 | 0.128 | 0.008 | 0.01 | 0.02 | 0.01 | 0.005 | 0.5
ANT2 | PN-22-021 | 117 | 118.5 | 1.5 | G296114 | 0.125 | 0.009 | 0.01 | 0.04 | 0.009 | 0.01 | 0.5
ANT2 | PN-22-021 | 118.5 | 120 | 1.5 | G296115 | 0.139 | 0.005 | 0.01 | 0.04 | 0.011 | 0.01 | 0.5
ANT2 | PN-22-021 | 120 | 121.5 | 1.5 | G296116 | 0.135 | 0.037 | 0.01 | 0.03 | 0.01 | 0.05 | 0.5
ANT2 | PN-22-021 | 121.5 | 123 | 1.5 | G296117 | 0.13 | 0.006 | 0.01 | 0.02 | 0.01 | 0.02 | 0.5
ANT2 | PN-22-021 | 123 | 124.5 | 1.5 | G296118 | 0.134 | 0.006 | 0.01 | 0.01 | 0.01 | 0.01 | 0.5
ANT2 | PN-22-021 | 124.5 | 126 | 1.5 | G296119 | 0.073 | 0.012 | 0.02 | 0.05 | 0.006 | 0.01 | 0.5
ANT2 | PN-22-021 | 126 | 127.1 | 1.1 | G296120 | 0.069 | 0.0005 | 0.005 | 0.005 | 0.007 | 0.01 | 0.5
ANT2 | PN-22-021 | 127.1 | 128.5 | 1.4 | G296121 | 0.003 | 0.0005 | 0.005 | 0.005 | 0.0005 | 0.005 | 0.5
ANT2 | PN-22-021 | 128.5 | 129.55 | 1.05 | G296122 | 0.056 | 0.0005 | 0.005 | 0.01 | 0.005 | 0.005 | 0.5
ANT2 | PN-22-021 | 129.55 | 130.5 | 0.95 | G296123 | 0.008 | 0.0005 | 0.005 | 0.005 | 0.004 | 0.005 | 0.5
ANT2 | PN-22-021 | 130.5 | 131.5 | 1 | G296124 | 0.079 | 0.0005 | 0.07 | 0.01 | 0.007 | 0.005 | 0.5
ANT2 | PN-22-021 | 131.5 | 132.85 | 1.35 | G296126 | 0.061 | 0.001 | 0.005 | 0.01 | 0.007 | 0.01 | 0.5
ANT2 | PN-22-021 | 132.85 | 133.5 | 0.65 | G296127 | 0.151 | 0.002 | 0.005 | 0.005 | 0.01 | 0.01 | 0.5
ANT2 | PN-22-021 | 158 | 159.5 | 1.5 | G296128 | 0.243 | 0.0005 | 0.005 | 0.005 | 0.015 | 0.01 | 0.5
ANT2 | PN-22-021 | 159.5 | 161 | 1.5 | G296129 | 0.22 | 0.0005 | 0.01 | 0.005 | 0.014 | 0.01 | 0.5
ANT2 | PN-22-021 | 161 | 162 | 1 | G296130 | 0.303 | 0.001 | 0.005 | 0.005 | 0.019 | 0.005 | 0.5
ANT2 | PN-22-021 | 162 | 163 | 1 | G296131 | 0.252 | 0.001 | 0.005 | 0.005 | 0.016 | 0.8 | 0.5
ANT2 | PN-22-021 | 163 | 164 | 1 | G296132 | 0.213 | 0.0005 | 0.005 | 0.01 | 0.014 | 0.01 | 0.5
ANT2 | PN-22-021 | 165.55 | 166.38 | 0.83 | G296133 | 0.246 | 0.004 | 0.01 | 0.02 | 0.017 | 0.01 | 0.5
ANT2 | PN-22-021 | 166.38 | 167.5 | 1.12 | G296134 | 0.003 | 0.002 | 0.005 | 0.005 | 0.002 | 0.01 | 0.5
ANT2 | PN-22-021 | 167.5 | 169 | 1.5 | G296135 | 0.002 | 0.002 | 0.005 | 0.005 | 0.002 | 0.005 | 0.5
NISK | PN-23-022 | 173.82 | 175.32 | 1.5 | G296137 | 0.0005 | 0.001 | 0.005 | 0.005 | 0.001 | 0.005 | 0.5
NISK | PN-23-022 | 175.32 | 176.22 | 0.9 | G296138 | 0.005 | 0.018 | 0.005 | 0.01 | 0.005 | 0.01 | 1
NISK | PN-23-022 | 176.22 | 177 | 0.78 | G296139 | 0.004 | 0.006 | 0.005 | 0.005 | 0.003 | 0.01 | 0.5
NISK | PN-23-022 | 177 | 177.68 | 0.68 | G296140 | 0.005 | 0.025 | 0.005 | 0.01 | 0.018 | 0.24 | 33
NISK | PN-23-022 | 177.68 | 179.18 | 1.5 | G296141 | 0.001 | 0.001 | 0.005 | 0.005 | 0.0005 | 0.005 | 1
NISK | PN-23-022 | 206.96 | 208.46 | 1.5 | G296142 | 0.003 | 0.0005 | 0.005 | 0.005 | 0.003 | 0.005 | 0.5
NISK | PN-23-022 | 208.46 | 208.96 | 0.5 | G296143 | 0.328 | 0.004 | 0.03 | 0.04 | 2.95 | 3.75 | 0.5
NISK | PN-23-022 | 208.96 | 209.82 | 0.86 | G296144 | 0.168 | 0.002 | 0.02 | 0.01 | 0.018 | 0.01 | 1
NISK | PN-23-022 | 235.45 | 236.95 | 1.5 | G296145 | 0.194 | 0.009 | 0.01 | 0.01 | 0.014 | 0.01 | 0.5
NISK | PN-23-022 | 236.95 | 237.45 | 0.5 | G296146 | 0.198 | 0.039 | 0.005 | 0.01 | 0.011 | 0.005 | 0.5
NISK | PN-23-022 | 237.45 | 238.95 | 1.5 | G296147 | 0.231 | 0.024 | 0.005 | 0.005 | 0.014 | 0.005 | 0.5
NISK | PN-23-022 | 238.95 | 239.65 | 0.7 | G296148 | 0.431 | 0.266 | 0.27 | 0.6 | 0.03 | 0.01 | 0.5
NISK | PN-23-022 | 239.65 | 240.65 | 1 | G296149 | 0.368 | 0.13 | 0.22 | 0.47 | 0.026 | 0.01 | 0.5
NISK | PN-23-022 | 240.65 | 241.15 | 0.5 | G296151 | 0.437 | 0.26 | 0.11 | 0.66 | 0.03 | 0.01 | 0.5
NISK | PN-23-022 | 241.15 | 242.15 | 1 | G296152 | 0.29 | 0.066 | 0.03 | 0.18 | 0.017 | 0.005 | 0.5
NISK | PN-23-022 | 242.15 | 243.15 | 1 | G296153 | 0.314 | 0.037 | 0.07 | 0.16 | 0.017 | 0.01 | 0.5
NISK | PN-23-022 | 243.15 | 244.2 | 1.05 | G296154 | 0.405 | 0.022 | 0.04 | 0.16 | 0.023 | 0.005 | 0.5
NISK | PN-23-022 | 244.2 | 245.7 | 1.5 | G296155 | 0.211 | 0.006 | 0.02 | 0.05 | 0.013 | 0.005 | 0.5
NISK | PN-23-022 | 262.5 | 263.5 | 1 | G296156 | 0.005 | 0.0005 | 0.005 | 0.005 | 0.001 | 0.005 | 0.5
NISK | PN-23-022 | 263.5 | 264.5 | 1 | G296157 | 0.004 | 0.0005 | 0.005 | 0.005 | 0.001 | 0.005 | 0.5
NISK | PN-23-022 | 264.5 | 265.5 | 1 | G296158 | 0.115 | 0.001 | 0.15 | 0.04 | 0.008 | 0.005 | 0.5
NISK | PN-23-022 | 265.5 | 266.5 | 1 | G296159 | 0.247 | 0.003 | 0.005 | 0.005 | 0.014 | 0.005 | 0.5
NISK | PN-23-022 | 266.5 | 267.53 | 1.03 | G296160 | 0.122 | 0.0005 | 0.005 | 0.005 | 0.007 | 0.005 | 0.5
NISK | PN-23-022 | 267.53 | 268.75 | 1.22 | G296161 | 0.002 | 0.0005 | 0.005 | 0.005 | 0.0005 | 0.005 | 0.5
NISK | PN-23-022 | 268.75 | 269.79 | 1.04 | G296162 | 0.002 | 0.0005 | 0.005 | 0.005 | 0.001 | 0.005 | 0.5
NISK | PN-23-022 | 269.79 | 270.86 | 1.07 | G296163 | 0.158 | 0.0005 | 0.005 | 0.005 | 0.009 | 0.005 | 0.5
NISK | PN-23-022 | 270.86 | 271.8 | 0.94 | G296164 | 0.24 | 0.0005 | 0.01 | 0.005 | 0.014 | 0.005 | 0.5
NISK | PN-23-022 | 277.65 | 278.65 | 1 | G296165 | 0.084 | 0.0005 | 0.005 | 0.005 | 0.008 | 0.005 | 0.5
NISK | PN-23-022 | 278.65 | 279.65 | 1 | G296166 | 0.046 | 0.0005 | 0.01 | 0.005 | 0.008 | 0.005 | 0.5
NISK | PN-23-022 | 283 | 284 | 1 | G296167 | 0.221 | 0.0005 | 0.005 | 0.005 | 0.012 | 0.005 | 0.5
NISK | PN-23-022 | 284 | 285.5 | 1.5 | G296168 | 0.185 | 0.0005 | 0.005 | 0.005 | 0.01 | 0.005 | 0.5
NISK | PN-23-022 | 285.5 | 287 | 1.5 | G296169 | 0.116 | 0.0005 | 0.005 | 0.01 | 0.007 | 0.005 | 0.5
NISK | PN-23-022 | 287 | 288 | 1 | G296170 | 0.215 | 0.0005 | 0.01 | 0.005 | 0.013 | 0.005 | 0.5
NISK | PN-23-022 | 288 | 289.4 | 1.4 | H865501 | 0.165 | 0.0002 | 0.011 | 0.009 | 0.0092 | 0.003 | 0.15
NISK | PN-23-022 | 289.4 | 290 | 0.6 | G296171 | 0.063 | 0.005 | 0.01 | 0.02 | 0.006 | 0.005 | 0.5
NISK | PN-23-022 | 290 | 290.85 | 0.85 | G296172 | 0.218 | 0.009 | 0.01 | 0.02 | 0.015 | 0.005 | 0.5
NISK | PN-23-022 | 290.85 | 292 | 1.15 | H865502 | 0.193 | 5e-05 | 0.011 | 0.024 | 0.0079 | 0.002 | 0.15
NISK | PN-23-022 | 292 | 293.5 | 1.5 | H865503 | 0.196 | 5e-05 | 0.007 | 0.018 | 0.0085 | 0.001 | 0.15
NISK | PN-23-022 | 293.5 | 294.5 | 1 | H865504 | 0.192 | 5e-05 | 0.011 | 0.013 | 0.0078 | 0.001 | 0.15
NISK | PN-23-022 | 294.5 | 296 | 1.5 | H865505 | 0.193 | 5e-05 | 0.012 | 0.011 | 0.0085 | 0.002 | 0.15
NISK | PN-23-022 | 296 | 297 | 1 | G296173 | 0.168 | 0.0005 | 0.01 | 0.02 | 0.015 | 0.005 | 0.5
NISK | PN-23-022 | 297 | 298.08 | 1.08 | G296174 | 0.195 | 0.0005 | 0.01 | 0.02 | 0.023 | 0.005 | 0.5
NISK | PN-23-022 | 298.08 | 299 | 0.92 | G296176 | 0.052 | 0.001 | 0.01 | 0.01 | 0.004 | 0.005 | 0.5
NISK | PN-23-022 | 299 | 300 | 1 | G296177 | 0.005 | 0.004 | 0.005 | 0.005 | 0.001 | 0.005 | 0.5
NISK | PN-23-022 | 300 | 301 | 1 | G296178 | 0.146 | 0.102 | 0.03 | 0.16 | 0.008 | 0.05 | 0.5
NISK | PN-23-022 | 301 | 302.5 | 1.5 | G296179 | 0.0005 | 0.001 | 0.005 | 0.005 | 0.001 | 0.005 | 0.5
NISK | PN-23-022 | 302.5 | 304 | 1.5 | G296180 | 0.011 | 0.002 | 0.005 | 0.005 | 0.001 | 0.005 | 0.5
NISK | PN-23-022 | 304 | 305 | 1 | G296181 | 0.043 | 0.003 | 0.01 | 0.01 | 0.004 | 0.005 | 0.5
NISK | PN-23-022 | 305 | 306.22 | 1.22 | G296182 | 0.015 | 0.002 | 0.005 | 0.005 | 0.002 | 0.005 | 0.5
NISK | PN-23-022 | 306.22 | 307.5 | 1.28 | G296183 | 0.003 | 0.004 | 0.005 | 0.005 | 0.002 | 0.005 | 0.5
NISK | PN-23-023 | 204 | 205 | 1 | G296184 | 0.001 | 0.001 | 0.005 | 0.005 | 0.001 | 0.02 | 0.5
NISK | PN-23-023 | 205 | 206 | 1 | G296185 | 0.0005 | 0.001 | 0.005 | 0.005 | 0.0005 | 0.005 | 0.5
NISK | PN-23-023 | 206 | 207 | 1 | G296186 | 0.0005 | 0.001 | 0.005 | 0.005 | 0.0005 | 0.01 | 0.5
NISK | PN-23-023 | 356.5 | 357.5 | 1 | H865506 | 0.188 | 0.0064 | 0.0025 | 0.02 | 0.0102 | 0.003 | 0.15
NISK | PN-23-023 | 357.5 | 358.65 | 1.15 | H865507 | 0.0755 | 0.02 | 0.019 | 0.354 | 0.0054 | 0.012 | 0.15
NISK | PN-23-023 | 358.65 | 359.65 | 1 | G296187 | 0.526 | 0.071 | 0.02 | 0.32 | 0.034 | 0.01 | 0.5
NISK | PN-23-023 | 359.65 | 360.65 | 1 | G296188 | 0.253 | 0.144 | 0.01 | 0.13 | 0.016 | 0.01 | 0.5
NISK | PN-23-023 | 360.65 | 361.5 | 0.85 | G296189 | 1.555 | 0.169 | 0.17 | 1.06 | 0.106 | 0.02 | 0.5
NISK | PN-23-023 | 361.5 | 362.7 | 1.2 | G296190 | 1.25 | 0.637 | 1.3 | 1.03 | 0.087 | 0.03 | 1
NISK | PN-23-023 | 362.7 | 363.7 | 1 | G296191 | 1.07 | 0.438 | 0.79 | 1.26 | 0.074 | 0.03 | 1
NISK | PN-23-023 | 363.7 | 364.5 | 0.8 | G296192 | 1.71 | 0.192 | 0.1 | 0.97 | 0.121 | 0.02 | 1
NISK | PN-23-023 | 364.5 | 365.25 | 0.75 | G296193 | 1.475 | 0.496 | 0.54 | 1.06 | 0.106 | 0.04 | 1
NISK | PN-23-023 | 365.25 | 366.25 | 1 | G296194 | 1.285 | 0.594 | 0.19 | 1.26 | 0.092 | 0.02 | 1
NISK | PN-23-023 | 366.25 | 367 | 0.75 | G296195 | 0.162 | 0.057 | 0.04 | 0.15 | 0.011 | 0.005 | 0.5
NISK | PN-23-023 | 367 | 368 | 1 | G296196 | 0.461 | 0.12 | 0.17 | 0.38 | 0.033 | 0.01 | 0.5
NISK | PN-23-023 | 368 | 369.3 | 1.3 | G296197 | 0.663 | 0.213 | 0.05 | 0.75 | 0.047 | 0.02 | 1
NISK | PN-23-023 | 369.3 | 370.3 | 1 | G296198 | 1.305 | 0.307 | 0.55 | 0.85 | 0.091 | 0.02 | 1
NISK | PN-23-023 | 370.3 | 371.3 | 1 | G296199 | 1.38 | 0.383 | 0.1 | 1.1 | 0.095 | 0.03 | 1
NISK | PN-23-023 | 371.3 | 372.3 | 1 | G296201 | 0.891 | 1.525 | 0.1 | 1.15 | 0.062 | 0.05 | 2
NISK | PN-23-023 | 372.3 | 373.4 | 1.1 | G296202 | 0.776 | 0.903 | 0.03 | 0.62 | 0.054 | 0.04 | 1
NISK | PN-23-023 | 373.4 | 374.15 | 0.75 | G296203 | 1.34 | 0.826 | 0.02 | 1.12 | 0.095 | 0.03 | 1
NISK | PN-23-023 | 374.15 | 375.05 | 0.9 | G296204 | 0.685 | 0.472 | 0.1 | 0.45 | 0.046 | 0.02 | 1
NISK | PN-23-023 | 375.05 | 376 | 0.95 | H865508 | 0.0694 | 0.287 | 0.0025 | 0.0025 | 0.004 | 0.002 | 0.15
NISK | PN-23-023 | 376 | 377 | 1 | H865509 | 0.143 | 0.131 | 0.0025 | 0.0025 | 0.0062 | 0.002 | 0.15
NISK | PN-23-023 | 405.5 | 406.65 | 1.15 | G296205 | 0.062 | 0.005 | 0.005 | 0.005 | 0.005 | 0.01 | 0.5
NISK | PN-23-023 | 406.65 | 407.5 | 0.85 | G296206 | 0.143 | 0.005 | 0.01 | 0.04 | 0.009 | 0.01 | 0.5
NISK | PN-23-023 | 407.5 | 409 | 1.5 | G296207 | 0.18 | 0.003 | 0.01 | 0.03 | 0.012 | 0.01 | 0.5
NISK | PN-23-023 | 409 | 410.5 | 1.5 | G296208 | 0.121 | 0.007 | 0.04 | 0.04 | 0.01 | 0.03 | 0.5
NISK | PN-23-023 | 410.5 | 412 | 1.5 | G296209 | 0.042 | 0.023 | 0.06 | 0.06 | 0.006 | 0.01 | 0.5
NISK | PN-23-023 | 412 | 413.5 | 1.5 | G296210 | 0.044 | 0.001 | 0.04 | 0.04 | 0.005 | 0.005 | 0.5
NISK | PN-23-023 | 413.5 | 415 | 1.5 | G296211 | 0.027 | 0.0005 | 0.02 | 0.01 | 0.004 | 0.005 | 0.5
NISK | PN-23-023 | 415 | 416.5 | 1.5 | G296212 | 0.024 | 0.0005 | 0.03 | 0.005 | 0.003 | 0.005 | 0.5
NISK | PN-23-023 | 416.5 | 417.85 | 1.35 | G296213 | 0.137 | 0.001 | 0.02 | 0.03 | 0.007 | 0.02 | 0.5
NISK | PN-23-023 | 417.85 | 418.65 | 0.8 | G296214 | 0.444 | 0.013 | 0.02 | 0.04 | 0.024 | 0.01 | 0.5
NISK | PN-23-023 | 418.65 | 420 | 1.35 | G296215 | 0.011 | 0.003 | 0.005 | 0.005 | 0.002 | 0.02 | 0.5
NISK | PN-23-024 | 313 | 314 | 1 | G296216 | 0.124 | 0.005 | 0.02 | 0.03 | 0.008 | 0.02 | 0.5
NISK | PN-23-024 | 314 | 315 | 1 | G296217 | 0.117 | 0.038 | 0.04 | 0.18 | 0.009 | 0.06 | 0.5
NISK | PN-23-024 | 315 | 316 | 1 | G296218 | 0.152 | 0.332 | 0.29 | 1.03 | 0.015 | 0.26 | 1
NISK | PN-23-024 | 316 | 317.5 | 1.5 | G296219 | 0.095 | 0.041 | 0.02 | 0.04 | 0.008 | 0.03 | 0.5
NISK | PN-23-024 | 317.5 | 319 | 1.5 | G296220 | 0.078 | 0.001 | 0.02 | 0.04 | 0.008 | 0.005 | 0.5
NISK | PN-23-024 | 319 | 320.5 | 1.5 | G296221 | 0.095 | 0.001 | 0.02 | 0.03 | 0.008 | 0.01 | 0.5
NISK | PN-23-024 | 320.5 | 322 | 1.5 | G296222 | 0.099 | 0.002 | 0.02 | 0.03 | 0.009 | 0.01 | 0.5
NISK | PN-23-024 | 322 | 323.5 | 1.5 | G296223 | 0.102 | 0.007 | 0.02 | 0.03 | 0.009 | 0.01 | 0.5
NISK | PN-23-024 | 323.5 | 325 | 1.5 | G296224 | 0.103 | 0.008 | 0.02 | 0.03 | 0.009 | 0.01 | 0.5
NISK | PN-23-024 | 325 | 326.5 | 1.5 | G296226 | 0.099 | 0.005 | 0.02 | 0.03 | 0.009 | 0.01 | 0.5
NISK | PN-23-024 | 326.5 | 328 | 1.5 | G296227 | 0.1 | 0.005 | 0.02 | 0.03 | 0.009 | 0.01 | 0.5
NISK | PN-23-024 | 328 | 329.5 | 1.5 | G296228 | 0.114 | 0.004 | 0.01 | 0.02 | 0.01 | 0.005 | 0.5
NISK | PN-23-024 | 329.5 | 331 | 1.5 | G296229 | 0.106 | 0.005 | 0.02 | 0.02 | 0.01 | 0.01 | 0.5
NISK | PN-23-024 | 331 | 332.5 | 1.5 | G296230 | 0.097 | 0.003 | 0.01 | 0.01 | 0.009 | 0.005 | 0.5
NISK | PN-23-024 | 332.5 | 334 | 1.5 | G296231 | 0.114 | 0.004 | 0.01 | 0.01 | 0.01 | 0.005 | 0.5
NISK | PN-23-024 | 334 | 335.5 | 1.5 | G296232 | 0.073 | 0.001 | 0.01 | 0.01 | 0.007 | 0.005 | 0.5
NISK | PN-23-024 | 335.5 | 337 | 1.5 | G296233 | 0.125 | 0.004 | 0.01 | 0.01 | 0.011 | 0.005 | 0.5
NISK | PN-23-024 | 337 | 338.5 | 1.5 | G296234 | 0.128 | 0.004 | 0.02 | 0.02 | 0.011 | 0.005 | 0.5
NISK | PN-23-024 | 338.5 | 340 | 1.5 | G296235 | 0.131 | 0.004 | 0.02 | 0.03 | 0.011 | 0.005 | 0.5
NISK | PN-23-024 | 340 | 341.5 | 1.5 | G296236 | 0.129 | 0.005 | 0.02 | 0.02 | 0.011 | 0.005 | 0.5
NISK | PN-23-024 | 341.5 | 343 | 1.5 | G296237 | 0.092 | 0.006 | 0.01 | 0.02 | 0.009 | 0.005 | 0.5
NISK | PN-23-024 | 343 | 344 | 1 | G296238 | 0.059 | 0.002 | 0.01 | 0.03 | 0.007 | 0.005 | 0.5
NISK | PN-23-024 | 344 | 345 | 1 | G296239 | 0.068 | 0.051 | 0.03 | 0.04 | 0.007 | 0.005 | 0.5
NISK | PN-23-024 | 345 | 345.85 | 0.85 | G296240 | 2.08 | 0.392 | 1.56 | 1.01 | 0.135 | 0.02 | 0.5
NISK | PN-23-024 | 345.85 | 347 | 1.15 | G296241 | 0.21 | 0.129 | 0.1 | 0.25 | 0.012 | 0.05 | 0.5
NISK | PN-23-024 | 347 | 347.55 | 0.55 | G296242 | 0.204 | 0.06 | 0.01 | 0.09 | 0.012 | 0.005 | 0.5
NISK | PN-23-024 | 347.55 | 348.3 | 0.75 | G296243 | 0.996 | 0.598 | 0.13 | 0.79 | 0.068 | 0.03 | 1
NISK | PN-23-024 | 348.3 | 348.85 | 0.55 | G296244 | 0.403 | 0.45 | 0.13 | 0.46 | 0.028 | 0.01 | 0.5
NISK | PN-23-024 | 348.85 | 349.85 | 1 | G296245 | 1.36 | 0.365 | 0.02 | 0.8 | 0.091 | 0.01 | 1
NISK | PN-23-024 | 349.85 | 351 | 1.15 | G296246 | 0.136 | 0.098 | 0.01 | 0.06 | 0.008 | 0.02 | 0.5
NISK | PN-23-024 | 351 | 352 | 1 | G296247 | 0.235 | 0.037 | 0.05 | 0.21 | 0.013 | 0.01 | 0.5
NISK | PN-23-024 | 352 | 353 | 1 | G296248 | 0.178 | 0.026 | 0.04 | 0.15 | 0.01 | 0.005 | 0.5
NISK | PN-23-024 | 353 | 354 | 1 | G296249 | 0.18 | 0.048 | 0.46 | 0.31 | 0.012 | 0.005 | 0.5
NISK | PN-23-024 | 354 | 355 | 1 | G296251 | 0.239 | 0.059 | 0.11 | 0.31 | 0.017 | 0.01 | 0.5
NISK | PN-23-024 | 355 | 356 | 1 | G296252 | 0.495 | 0.197 | 0.19 | 0.19 | 0.034 | 0.01 | 0.5
NISK | PN-23-024 | 356 | 357.5 | 1.5 | G296253 | 0.101 | 0.03 | 0.11 | 0.21 | 0.006 | 0.005 | 0.5
NISK | PN-23-024 | 357.5 | 358 | 0.5 | G296254 | 1.235 | 0.286 | 0.01 | 1.53 | 0.086 | 0.02 | 1
NISK | PN-23-024 | 358 | 359 | 1 | G296255 | 0.863 | 0.129 | 0.01 | 0.87 | 0.06 | 0.01 | 0.5
NISK | PN-23-024 | 359 | 359.8 | 0.8 | G296256 | 1.11 | 0.16 | 0.02 | 1.21 | 0.077 | 0.01 | 0.5
NISK | PN-23-024 | 359.8 | 361 | 1.2 | H865510 | 0.195 | 0.0242 | 0.0025 | 0.0025 | 0.0087 | 0.003 | 0.15
NISK | PN-23-024 | 361 | 362 | 1 | H865511 | 0.184 | 0.0139 | 0.0025 | 0.007 | 0.0068 | 0.033 | 0.15
NISK | PN-23-024 | 367.35 | 367.95 | 0.6 | G296257 | 0.119 | 0.002 | 0.005 | 0.005 | 0.009 | 0.01 | 0.5
NISK | PN-23-024 | 367.95 | 369 | 1.05 | G296258 | 0.006 | 0.001 | 0.005 | 0.005 | 0.002 | 0.01 | 0.5
NISK | PN-23-024 | 369 | 369.7 | 0.7 | G296259 | 0.007 | 0.0005 | 0.005 | 0.005 | 0.001 | 0.005 | 0.5
NISK | PN-23-024 | 369.7 | 370.45 | 0.75 | G296260 | 0.213 | 0.003 | 0.005 | 0.005 | 0.013 | 0.01 | 0.5
NISK | PN-23-024 | 370.45 | 371.45 | 1 | G296261 | 0.179 | 0.002 | 0.005 | 0.005 | 0.011 | 0.01 | 0.5
NISK | PN-23-024 | 371.45 | 372.45 | 1 | G296262 | 0.005 | 0.002 | 0.005 | 0.005 | 0.002 | 0.01 | 0.5
NISK | PN-23-024 | 372.45 | 373.8 | 1.35 | G296263 | 0.021 | 0.002 | 0.005 | 0.005 | 0.002 | 0.005 | 0.5
NISK | PN-23-024 | 373.8 | 374.8 | 1 | G296264 | 0.211 | 0.0005 | 0.06 | 0.01 | 0.013 | 0.01 | 0.5
NISK | PN-23-024 | 374.8 | 375.8 | 1 | G296265 | 0.105 | 0.001 | 0.01 | 0.005 | 0.009 | 0.005 | 0.5
NISK | PN-23-024 | 375.8 | 377.3 | 1.5 | G296266 | 0.132 | 0.0005 | 0.01 | 0.005 | 0.009 | 0.01 | 0.5
NISK | PN-23-024 | 377.3 | 378.06 | 0.76 | G296267 | 0.015 | 0.0005 | 0.005 | 0.005 | 0.001 | 0.01 | 0.5
NISK | PN-23-024 | 378.06 | 379.5 | 1.44 | G296268 | 0.018 | 0.01 | 0.005 | 0.005 | 0.004 | 0.01 | 1
NISK | PN-23-024 | 379.5 | 381 | 1.5 | G296269 | 0.005 | 0.001 | 0.005 | 0.005 | 0.001 | 0.005 | 0.5
NISK | PN-23-024 | 381 | 382.5 | 1.5 | G296270 | 0.019 | 0.005 | 0.005 | 0.005 | 0.003 | 0.02 | 0.5
NISK | PN-23-024 | 382.5 | 383.3 | 0.8 | G296271 | 0.019 | 0.002 | 0.005 | 0.005 | 0.002 | 0.01 | 0.5
NISK | PN-23-024 | 383.3 | 384.5 | 1.2 | G296272 | 0.179 | 0.0005 | 0.01 | 0.005 | 0.012 | 0.01 | 0.5
NISK | PN-23-024 | 398.8 | 400 | 1.2 | G296273 | 0.223 | 0.002 | 0.02 | 0.02 | 0.02 | 0.01 | 0.5
NISK | PN-23-024 | 400 | 401.5 | 1.5 | G296274 | 0.146 | 0.0005 | 0.03 | 0.1 | 0.011 | 0.01 | 0.5
NISK | PN-23-024 | 401.5 | 403 | 1.5 | G296276 | 0.123 | 0.0005 | 0.04 | 0.08 | 0.01 | 0.01 | 0.5
NISK | PN-23-024 | 403 | 404.5 | 1.5 | G296277 | 0.2 | 0.004 | 0.03 | 0.08 | 0.016 | 0.01 | 0.5
NISK | PN-23-024 | 404.5 | 405.3 | 0.8 | G296278 | 0.195 | 0.001 | 0.03 | 0.07 | 0.015 | 0.02 | 0.5
NISK | PN-23-024 | 405.3 | 406.3 | 1 | G296279 | 0.285 | 0.003 | 0.03 | 0.11 | 0.019 | 0.16 | 0.5
NISK | PN-23-024 | 406.3 | 407.3 | 1 | G296280 | 0.094 | 0.005 | 0.01 | 0.03 | 0.008 | 0.39 | 0.5
NISK | PN-23-024 | 407.3 | 408.25 | 0.95 | G296281 | 0.224 | 0.002 | 0.01 | 0.02 | 0.015 | 0.06 | 0.5
NISK | PN-23-024 | 408.25 | 408.87 | 0.62 | G296282 | 0.189 | 0.002 | 0.01 | 0.02 | 0.012 | 0.04 | 0.5
NISK | PN-23-024 | 408.87 | 410 | 1.13 | G296283 | 0.011 | 0.003 | 0.005 | 0.005 | 0.002 | 0.01 | 0.5
NISK | PN-23-025 | 391 | 392 | 1 | G296284 | 0.281 | 0.043 | 0.1 | 0.55 | 0.012 | 0.01 | 0.5
NISK | PN-23-025 | 392 | 393 | 1 | G296285 | 0.244 | 0.04 | 0.1 | 0.32 | 0.011 | 0.005 | 0.5
NISK | PN-23-025 | 393 | 393.9 | 0.9 | G296286 | 0.113 | 0.066 | 0.01 | 0.07 | 0.007 | 0.005 | 0.5
NISK | PN-23-025 | 393.9 | 394.9 | 1 | G296287 | 1.365 | 0.615 | 0.04 | 1.87 | 0.092 | 0.07 | 1
NISK | PN-23-025 | 394.9 | 395.5 | 0.6 | G296288 | 0.246 | 0.115 | 0.02 | 0.38 | 0.014 | 0.02 | 0.5
NISK | PN-23-025 | 395.5 | 397 | 1.5 | H865512 | 0.222 | 0.0622 | 0.0025 | 0.021 | 0.0138 | 0.014 | 0.15
NISK | PN-23-025 | 397 | 398.5 | 1.5 | H865513 | 0.218 | 0.0483 | 0.0025 | 0.01 | 0.0072 | 0.006 | 0.15
NISK | PN-23-025 | 398.5 | 400 | 1.5 | H865514 | 0.226 | 0.0563 | 0.0025 | 0.008 | 0.0069 | 0.012 | 0.15
NISK | PN-23-025 | 400 | 401 | 1 | H865515 | 0.173 | 0.0504 | 0.0025 | 0.0025 | 0.0082 | 0.009 | 0.15
NISK | PN-23-025 | 401 | 401.55 | 0.55 | G296289 | 0.149 | 0.981 | 0.01 | 0.06 | 0.009 | 0.06 | 0.5
NISK | PN-23-025 | 401.55 | 403.05 | 1.5 | H865516 | 0.0966 | 0.109 | 0.018 | 0.032 | 0.0051 | 0.014 | 0.15
NISK | PN-23-025 | 403.05 | 404.25 | 1.2 | G296290 | 0.925 | 0.425 | 0.02 | 0.04 | 0.061 | 0.04 | 1
NISK | PN-23-025 | 404.25 | 405.2 | 0.95 | G296291 | 0.00391 | 0.00082 |  |  | 0.00047 |  | 0.005
NISK | PN-23-025 | 405.2 | 406.09 | 0.89 | G296292 | 0.016 | 0.005 | 0.005 | 0.005 | 0.002 | 0.01 | 0.5
NISK | PN-23-025 | 406.09 | 407 | 0.91 | G296293 | 0.175 | 0.003 | 0.005 | 0.005 | 0.011 | 0.01 | 0.5
NISK | PN-23-025 | 407 | 408.5 | 1.5 | G296294 | 0.176 | 0.002 | 0.005 | 0.005 | 0.011 | 0.01 | 0.5
NISK | PN-23-025 | 408.5 | 409.5 | 1 | G296295 | 0.202 | 0.003 | 0.005 | 0.005 | 0.011 | 0.01 | 0.5
NISK | PN-23-025 | 409.5 | 410.25 | 0.75 | G296296 | 0.201 | 0.011 | 0.005 | 0.005 | 0.015 | 0.02 | 0.5
NISK | PN-23-025 | 410.25 | 410.75 | 0.5 | G296297 | 0.0234 | 0.00024 |  |  | 0.00148 |  | 0.02
NISK | PN-23-025 | 410.75 | 411.5 | 0.75 | G296298 | 0.001 | 0.00013 |  |  | 0.00016 |  | 0.005
NISK | PN-23-025 | 411.5 | 412.63 | 1.13 | G296299 | 0.00088 | 0.00012 |  |  | 0.00037 |  | 0.005
NISK | PN-23-025 | 427 | 428.5 | 1.5 | G296301 | 0.285 | 0.001 | 0.04 | 0.05 | 0.021 | 0.005 | 0.5
NISK | PN-23-025 | 428.5 | 429.4 | 0.9 | G296302 | 0.366 | 0.002 | 0.05 | 0.08 | 0.026 | 0.12 | 0.5
NISK | PN-23-025 | 429.4 | 430.9 | 1.5 | G296303 | 0.268 | 0.003 | 0.06 | 0.06 | 0.014 | 0.05 | 0.5
NISK | PN-23-025 | 430.9 | 431.6 | 0.7 | G296304 | 0.353 | 0.003 | 0.04 | 0.08 | 0.021 | 0.08 | 0.5
NISK | PN-23-025 | 431.6 | 432.6 | 1 | G296305 | 0.423 | 0.003 | 0.03 | 0.07 | 0.026 | 0.08 | 0.5
NISK | PN-23-025 | 432.6 | 433.6 | 1 | G296306 | 0.485 | 0.004 | 0.04 | 0.05 | 0.03 | 0.16 | 0.5
NISK | PN-23-025 | 433.6 | 434.3 | 0.7 | G296307 | 0.126 | 0.005 | 0.04 | 0.04 | 0.01 | 0.05 | 0.5
NISK | PN-23-025 | 434.3 | 435 | 0.7 | G296308 | 0.005 | 0.003 | 0.005 | 0.005 | 0.002 | 0.005 | 0.5
NISK | PN-23-027 | 324 | 325.5 | 1.5 | G296309 | 0.038 | 0.003 | 0.01 | 0.02 | 0.006 | 0.02 | 2
NISK | PN-23-027 | 325.5 | 326 | 0.5 | G296310 | 0.444 | 0.244 | 0.01 | 0.71 | 0.031 | 0.05 | 2
NISK | PN-23-027 | 326 | 327.46 | 1.46 | G296311 | 0.019 | 0.181 | 0.02 | 1 | 0.002 | 0.01 | 0.5
NISK | PN-23-027 | 327.46 | 328.46 | 1 | G296312 | 1.675 | 0.701 | 0.05 | 2.97 | 0.112 | 0.12 | 2
NISK | PN-23-027 | 328.46 | 329.09 | 0.63 | G296313 | 1.865 | 0.415 | 0.005 | 1.59 | 0.124 | 0.04 | 1
NISK | PN-23-027 | 329.09 | 329.59 | 0.5 | G296314 | 0.2 | 0.105 | 0.07 | 0.24 | 0.012 | 0.01 | 0.5
NISK | PN-23-027 | 329.59 | 330.9 | 1.31 | G296315 | 0.079 | 0.004 | 0.01 | 0.01 | 0.006 | 0.01 | 0.5
NISK | PN-23-027 | 330.9 | 332.2 | 1.3 | G296316 | 0.132 | 0.003 | 0.005 | 0.01 | 0.008 | 0.005 | 1
NISK | PN-23-027 | 332.2 | 333.5 | 1.3 | G296317 | 0.166 | 0.005 | 0.08 | 0.04 | 0.011 | 0.005 | 1
NISK | PN-23-027 | 333.5 | 334 | 0.5 | G296318 | 0.341 | 0.034 | 0.01 | 0.64 | 0.023 | 0.02 | 0.5
NISK | PN-23-027 | 334 | 334.95 | 0.95 | G296319 | 0.202 | 0.004 | 0.02 | 0.16 | 0.01 | 0.01 | 0.5
NISK | PN-23-027 | 334.95 | 336 | 1.05 | H865517 | 0.351 | 0.0034 | 0.056 | 0.521 | 0.0186 | 0.008 | 0.15
NISK | PN-23-027 | 336 | 337 | 1 | H865518 | 0.235 | 0.0061 | 0.0025 | 0.054 | 0.0112 | 0.003 | 0.15
NISK | PN-23-027 | 337 | 338.15 | 1.15 | H865519 | 0.168 | 0.0006 | 0.0025 | 0.008 | 0.0094 | 0.001 | 0.15
NISK | PN-23-027 | 338.15 | 339.65 | 1.5 | H865520 | 0.218 | 0.0011 | 0.0025 | 0.019 | 0.0125 | 0.001 | 0.15
NISK | PN-23-027 | 339.65 | 341 | 1.35 | H865521 | 0.186 | 0.0015 | 0.0025 | 0.0025 | 0.0111 | 0.003 | 0.15
NISK | PN-23-027 | 341 | 342.4 | 1.4 | H865522 | 0.177 | 0.001 | 0.006 | 0.023 | 0.0097 | 0.001 | 0.15
NISK | PN-23-027 | 348 | 349 | 1 | H865523 | 0.232 | 0.0241 | 0.0025 | 0.008 | 0.0112 | 0.002 | 0.15
NISK | PN-23-027 | 349 | 350.4 | 1.4 | H865524 | 0.164 | 0.0323 | 0.0025 | 0.0025 | 0.008 | 0.002 | 0.15
NISK | PN-23-027 | 350.4 | 351.1 | 0.7 | G296320 | 0.179 | 0.388 | 0.005 | 0.29 | 0.015 | 0.06 | 1
NISK | PN-23-027 | 351.1 | 351.8 | 0.7 | G296321 | 0.24 | 0.52 | 0.01 | 0.28 | 0.02 | 0.13 | 1
NISK | PN-23-027 | 351.8 | 353 | 1.2 | H865526 | 0.226 | 0.0061 | 0.0025 | 0.02 | 0.0122 | 0.002 | 0.15
NISK | PN-23-027 | 353 | 354 | 1 | H865527 | 0.237 | 0.0059 | 0.0025 | 0.0025 | 0.0123 | 0.001 | 0.15
NISK | PN-23-028 | 414.1 | 415 | 0.9 | G296322 | 0.206 | 0.067 | 0.005 | 0.02 | 0.009 | 0.005 | 0.5
NISK | PN-23-028 | 415 | 416 | 1 | G296323 | 0.199 | 0.113 | 0.01 | 0.03 | 0.009 | 0.005 | 0.5
NISK | PN-23-028 | 416 | 417 | 1 | G296324 | 0.201 | 0.135 | 0.01 | 0.04 | 0.01 | 0.005 | 0.5
NISK | PN-23-028 | 417 | 418.05 | 1.05 | G296326 | 0.167 | 0.206 | 0.01 | 0.08 | 0.008 | 0.01 | 1
NISK | PN-23-028 | 418.05 | 419 | 0.95 | G296327 | 1.42 | 0.407 | 0.14 | 1.47 | 0.104 | 0.06 | 1
NISK | PN-23-028 | 419 | 420 | 1 | G296328 | 0.658 | 0.207 | 0.02 | 0.8 | 0.048 | 0.03 | 0.5
NISK | PN-23-028 | 420 | 421 | 1 | G296329 | 1.825 | 0.321 | 0.02 | 1.48 | 0.133 | 0.05 | 1
NISK | PN-23-028 | 421 | 422 | 1 | G296330 | 2.11 | 0.467 | 0.01 | 1.95 | 0.155 | 0.03 | 0.5
NISK | PN-23-028 | 422 | 423 | 1 | G296331 | 2.07 | 0.354 | 0.95 | 1.52 | 0.151 | 0.03 | 1
NISK | PN-23-028 | 423 | 424 | 1 | G296332 | 1.54 | 0.676 | 0.51 | 2.04 | 0.111 | 0.08 | 1
NISK | PN-23-028 | 424 | 425 | 1 | G296333 | 2.27 | 0.23 | 0.04 | 1.8 | 0.172 | 0.03 | 1
NISK | PN-23-028 | 425 | 425.85 | 0.85 | G296334 | 1.62 | 0.289 | 0.06 | 1.62 | 0.119 | 0.05 | 1
NISK | PN-23-028 | 425.85 | 426.6 | 0.75 | G296335 | 0.13 | 0.294 | 0.01 | 0.05 | 0.008 | 0.01 | 0.5
NISK | PN-23-028 | 426.6 | 427.2 | 0.6 | G296336 | 0.212 | 0.193 | 0.04 | 0.12 | 0.01 | 0.01 | 0.5
NISK | PN-23-028 | 427.2 | 428.5 | 1.3 | G296337 | 0.245 | 0.128 | 0.005 | 0.03 | 0.011 | 0.005 | 1
NISK | PN-23-028 | 428.5 | 430 | 1.5 | H865528 | 0.248 | 0.0845 | 0.0025 | 0.03 | 0.011 | 0.003 | 0.15
NISK | PN-23-028 | 430 | 431.5 | 1.5 | H865529 | 0.25 | 0.0438 | 0.007 | 0.023 | 0.0113 | 0.003 | 0.15
NISK | PN-23-028 | 431.5 | 433 | 1.5 | H865531 | 0.192 | 0.0983 | 0.0025 | 0.0025 | 0.0095 | 0.002 | 0.15
NISK | PN-23-028 | 433 | 434 | 1 | G296338 | 0.334 | 0.032 | 0.02 | 0.08 | 0.017 | 0.005 | 1
NISK | PN-23-028 | 434 | 435 | 1 | G296339 | 0.241 | 0.017 | 0.01 | 0.05 | 0.012 | 0.005 | 0.5
NISK | PN-23-028 | 435 | 436 | 1 | G296340 | 0.344 | 0.021 | 0.02 | 0.11 | 0.017 | 0.01 | 0.5
NISK | PN-23-028 | 436 | 437 | 1 | H865532 | 0.235 | 0.0108 | 0.0025 | 0.009 | 0.0112 | 0.001 | 0.15
ANT4 | PN-23-029 | 171.75 | 173.25 | 1.5 | G296341 | 0.001 | 0.0005 | 0.005 | 0.005 | 0.0005 | 0.005 | 0.5
ANT4 | PN-23-029 | 173.25 | 173.75 | 0.5 | G296342 | 0.001 | 0.002 | 0.005 | 0.005 | 0.001 | 0.01 | 3
ANT4 | PN-23-029 | 173.75 | 175 | 1.25 | G296343 | 0.001 | 0.001 | 0.005 | 0.005 | 0.001 | 0.01 | 1
ANT4 | PN-23-029 | 211.45 | 212.25 | 0.8 | G296344 | 0.171 | 0.003 | 0.01 | 0.02 | 0.01 | 0.005 | 0.5
ANT4 | PN-23-029 | 212.25 | 213.16 | 0.91 | G296345 | 0.179 | 0.002 | 0.01 | 0.04 | 0.011 | 0.005 | 0.5
ANT4 | PN-23-029 | 213.16 | 214.1 | 0.94 | G296346 | 0.143 | 0.0005 | 0.03 | 0.08 | 0.013 | 0.01 | 0.5
ANT4 | PN-23-029 | 214.1 | 215.1 | 1 | G296347 | 0.08 | 0.006 | 0.01 | 0.02 | 0.008 | 0.01 | 0.5
ANT4 | PN-23-029 | 215.1 | 216.2 | 1.1 | G296348 | 0.07 | 0.005 | 0.005 | 0.01 | 0.007 | 0.06 | 0.5
ANT4 | PN-23-029 | 216.2 | 217.2 | 1 | G296349 | 0.003 | 0.003 | 0.005 | 0.005 | 0.002 | 0.03 | 1
Lion Zone | PN-23-030 | 33.75 | 34.38 | 0.63 | G296351 | 0.014 | 0.005 | 0.005 | 0.005 | 0.002 | 0.005 | 0.5
Lion Zone | PN-23-030 | 34.38 | 35.5 | 1.12 | G296352 | 0.085 | 0.002 | 0.005 | 0.005 | 0.008 | 0.005 | 0.5
Lion Zone | PN-23-030 | 35.5 | 36.5 | 1 | G296353 | 0.06 | 0.006 | 0.01 | 0.01 | 0.007 | 0.02 | 0.5
Lion Zone | PN-23-030 | 36.5 | 38 | 1.5 | G296354 | 0.135 | 0.012 | 0.01 | 0.01 | 0.009 | 0.01 | 0.5
Lion Zone | PN-23-030 | 38 | 39.5 | 1.5 | G296355 | 0.049 | 0.02 | 0.01 | 0.01 | 0.006 | 0.02 | 1
Lion Zone | PN-23-030 | 39.5 | 40.25 | 0.75 | G296356 | 0.066 | 0.006 | 0.02 | 0.01 | 0.007 | 0.005 | 0.5
Lion Zone | PN-23-030 | 40.25 | 41.1 | 0.85 | G296357 | 0.172 | 0.0005 | 0.01 | 0.01 | 0.013 | 0.005 | 1
Lion Zone | PN-23-030 | 41.1 | 42.55 | 1.45 | G296358 | 0.191 | 0.0005 | 0.01 | 0.01 | 0.011 | 0.005 | 0.5
Lion Zone | PN-23-030 | 42.55 | 43.6 | 1.05 | G296359 | 0.15 | 0.001 | 0.01 | 0.01 | 0.011 | 0.005 | 0.5
Lion Zone | PN-23-030 | 43.6 | 44.6 | 1 | G296360 | 0.162 | 0.011 | 0.01 | 0.005 | 0.011 | 0.005 | 1
Lion Zone | PN-23-030 | 44.6 | 46 | 1.4 | G296361 | 0.194 | 0.003 | 0.02 | 0.01 | 0.017 | 0.005 | 0.5
Lion Zone | PN-23-030 | 46 | 47.5 | 1.5 | G296362 | 0.182 | 0.0005 | 0.02 | 0.02 | 0.016 | 0.005 | 0.5
Lion Zone | PN-23-030 | 47.5 | 49 | 1.5 | G296363 | 0.193 | 0.0005 | 0.03 | 0.02 | 0.014 | 0.005 | 0.5
Lion Zone | PN-23-030 | 49 | 50.5 | 1.5 | G296364 | 0.201 | 0.0005 | 0.02 | 0.01 | 0.013 | 0.005 | 0.5
Lion Zone | PN-23-030 | 50.5 | 51.3 | 0.8 | G296365 | 0.197 | 0.001 | 0.01 | 0.01 | 0.014 | 0.005 | 0.5
Lion Zone | PN-23-030 | 51.3 | 52.3 | 1 | G296366 | 0.124 | 0.001 | 0.03 | 0.01 | 0.01 | 0.005 | 0.5
Lion Zone | PN-23-030 | 52.3 | 53.7 | 1.4 | G296367 | 0.154 | 0.0005 | 0.02 | 0.02 | 0.012 | 0.005 | 0.5
Lion Zone | PN-23-030 | 53.7 | 55 | 1.3 | G296368 | 0.187 | 0.0005 | 0.02 | 0.01 | 0.015 | 0.005 | 0.5
Lion Zone | PN-23-030 | 55 | 56.5 | 1.5 | G296369 | 0.204 | 0.0005 | 0.01 | 0.01 | 0.01 | 0.005 | 0.5
Lion Zone | PN-23-030 | 56.5 | 58 | 1.5 | G296370 | 0.194 | 0.0005 | 0.01 | 0.01 | 0.012 | 0.005 | 0.5
Lion Zone | PN-23-030 | 58 | 59 | 1 | G296371 | 0.159 | 0.0005 | 0.02 | 0.02 | 0.012 | 0.01 | 0.5
Lion Zone | PN-23-030 | 59 | 60.5 | 1.5 | G296372 | 0.081 | 0.0005 | 0.03 | 0.03 | 0.008 | 0.005 | 0.5
Lion Zone | PN-23-030 | 60.5 | 62 | 1.5 | G296373 | 0.191 | 0.0005 | 0.02 | 0.01 | 0.013 | 0.005 | 0.5
Lion Zone | PN-23-030 | 62 | 63 | 1 | G296374 | 0.194 | 0.0005 | 0.01 | 0.01 | 0.012 | 0.005 | 0.5
Lion Zone | PN-23-030 | 63 | 64 | 1 | G296376 | 0.166 | 0.001 | 0.02 | 0.01 | 0.012 | 0.005 | 0.5
Lion Zone | PN-23-030 | 64 | 65.5 | 1.5 | G296377 | 0.195 | 0.0005 | 0.01 | 0.01 | 0.013 | 0.005 | 1
Lion Zone | PN-23-030 | 65.5 | 67 | 1.5 | G296378 | 0.199 | 0.001 | 0.01 | 0.01 | 0.013 | 0.005 | 0.5
Lion Zone | PN-23-030 | 67 | 68.5 | 1.5 | G296379 | 0.207 | 0.0005 | 0.02 | 0.01 | 0.014 | 0.01 | 1
Lion Zone | PN-23-030 | 68.5 | 69.72 | 1.22 | G296380 | 0.2 | 0.0005 | 0.01 | 0.01 | 0.014 | 0.005 | 0.5
Lion Zone | PN-23-030 | 69.72 | 71.2 | 1.48 | G296381 | 0.08 | 0.0005 | 0.02 | 0.02 | 0.008 | 0.005 | 1
Lion Zone | PN-23-030 | 71.2 | 72.5 | 1.3 | G296382 | 0.194 | 0.0005 | 0.01 | 0.01 | 0.014 | 0.005 | 0.5
Lion Zone | PN-23-030 | 72.5 | 74 | 1.5 | G296383 | 0.215 | 0.0005 | 0.01 | 0.01 | 0.014 | 0.005 | 0.5
Lion Zone | PN-23-030 | 74 | 75.5 | 1.5 | G296384 | 0.205 | 0.0005 | 0.01 | 0.01 | 0.014 | 0.005 | 0.5
Lion Zone | PN-23-030 | 75.5 | 77 | 1.5 | G296385 | 0.215 | 0.0005 | 0.01 | 0.01 | 0.015 | 0.005 | 0.5
Lion Zone | PN-23-030 | 77 | 78.5 | 1.5 | G296386 | 0.214 | 0.0005 | 0.02 | 0.01 | 0.015 | 0.005 | 0.5
Lion Zone | PN-23-030 | 78.5 | 80 | 1.5 | G296387 | 0.212 | 0.001 | 0.02 | 0.04 | 0.014 | 0.005 | 0.5
Lion Zone | PN-23-030 | 80 | 81.5 | 1.5 | G296388 | 0.218 | 0.0005 | 0.01 | 0.01 | 0.015 | 0.005 | 0.5
Lion Zone | PN-23-030 | 81.5 | 83 | 1.5 | G296389 | 0.221 | 0.0005 | 0.01 | 0.01 | 0.014 | 0.005 | 0.5
Lion Zone | PN-23-030 | 83 | 84.5 | 1.5 | G296390 | 0.2 | 0.0005 | 0.01 | 0.03 | 0.013 | 0.01 | 0.5
Lion Zone | PN-23-030 | 84.5 | 86 | 1.5 | G296391 | 0.201 | 0.0005 | 0.01 | 0.01 | 0.013 | 0.005 | 0.5
Lion Zone | PN-23-030 | 86 | 87.5 | 1.5 | G296392 | 0.21 | 0.001 | 0.01 | 0.01 | 0.015 | 0.005 | 0.5
Lion Zone | PN-23-030 | 87.5 | 89 | 1.5 | G296393 | 0.207 | 0.0005 | 0.02 | 0.01 | 0.014 | 0.005 | 0.5
Lion Zone | PN-23-030 | 89 | 90.5 | 1.5 | G296394 | 0.211 | 0.0005 | 0.01 | 0.01 | 0.014 | 0.005 | 0.5
Lion Zone | PN-23-030 | 90.5 | 92 | 1.5 | G296395 | 0.204 | 0.0005 | 0.02 | 0.01 | 0.014 | 0.005 | 0.5
Lion Zone | PN-23-030 | 92 | 92.8 | 0.8 | G296396 | 0.197 | 0.001 | 0.01 | 0.01 | 0.013 | 0.005 | 0.5
Lion Zone | PN-23-030 | 92.8 | 93.8 | 1 | G296397 | 0.154 | 0.0005 | 0.01 | 0.01 | 0.01 | 0.01 | 0.5
Lion Zone | PN-23-030 | 93.8 | 95.1 | 1.3 | G296398 | 0.144 | 0.001 | 0.01 | 0.01 | 0.009 | 0.005 | 0.5
Lion Zone | PN-23-030 | 95.1 | 96.35 | 1.25 | G296399 | 0.088 | 0.0005 | 0.01 | 0.01 | 0.009 | 0.005 | 0.5
Lion Zone | PN-23-030 | 96.35 | 97.5 | 1.15 | G296501 | 0.201 | 0.0005 | 0.01 | 0.01 | 0.017 | 0.005 | 0.5
Lion Zone | PN-23-030 | 97.5 | 99 | 1.5 | G296502 | 0.197 | 0.0005 | 0.01 | 0.01 | 0.013 | 0.005 | 0.5
Lion Zone | PN-23-030 | 99 | 100 | 1 | G296503 | 0.192 | 0.001 | 0.01 | 0.01 | 0.013 | 0.005 | 0.5
Lion Zone | PN-23-030 | 100 | 101 | 1 | G296504 | 0.071 | 0.006 | 0.005 | 0.01 | 0.007 | 0.01 | 0.5
Lion Zone | PN-23-030 | 101 | 102.25 | 1.25 | G296505 | 0.196 | 0.0005 | 0.02 | 0.01 | 0.013 | 0.005 | 0.5
Lion Zone | PN-23-030 | 102.25 | 103.5 | 1.25 | G296506 | 0.197 | 0.0005 | 0.01 | 0.01 | 0.012 | 0.005 | 0.5
Lion Zone | PN-23-030 | 103.5 | 105 | 1.5 | G296507 | 0.205 | 0.0005 | 0.01 | 0.01 | 0.014 | 0.005 | 0.5
Lion Zone | PN-23-030 | 105 | 106.5 | 1.5 | G296508 | 0.206 | 0.0005 | 0.01 | 0.02 | 0.014 | 0.005 | 0.5
Lion Zone | PN-23-030 | 106.5 | 108 | 1.5 | G296509 | 0.208 | 0.0005 | 0.01 | 0.01 | 0.014 | 0.005 | 0.5
Lion Zone | PN-23-030 | 108 | 109.5 | 1.5 | G296510 | 0.197 | 0.0005 | 0.01 | 0.01 | 0.013 | 0.005 | 0.5
Lion Zone | PN-23-030 | 109.5 | 110.8 | 1.3 | G296511 | 0.206 | 0.0005 | 0.01 | 0.01 | 0.014 | 0.005 | 0.5
Lion Zone | PN-23-030 | 110.8 | 111.8 | 1 | G296512 | 0.131 | 0.0005 | 0.01 | 0.005 | 0.008 | 0.005 | 1
Lion Zone | PN-23-030 | 111.8 | 112.55 | 0.75 | G296513 | 0.04 | 0.0005 | 0.01 | 0.01 | 0.007 | 0.005 | 1
Lion Zone | PN-23-030 | 112.55 | 113.5 | 0.95 | G296514 | 0.171 | 0.001 | 0.01 | 0.01 | 0.011 | 0.005 | 0.5
Lion Zone | PN-23-030 | 113.5 | 114.5 | 1 | G296515 | 0.188 | 0.0005 | 0.01 | 0.005 | 0.012 | 0.005 | 0.5
Lion Zone | PN-23-030 | 114.5 | 115.65 | 1.15 | G296516 | 0.205 | 0.0005 | 0.01 | 0.005 | 0.013 | 0.005 | 1
Lion Zone | PN-23-030 | 115.65 | 117 | 1.35 | G296517 | 0.211 | 0.0005 | 0.01 | 0.005 | 0.013 | 0.005 | 1
Lion Zone | PN-23-030 | 117 | 118.5 | 1.5 | G296518 | 0.119 | 0.0005 | 0.01 | 0.005 | 0.008 | 0.005 | 0.5
Lion Zone | PN-23-030 | 118.5 | 120 | 1.5 | G296519 | 0.202 | 0.0005 | 0.01 | 0.01 | 0.013 | 0.005 | 0.5
Lion Zone | PN-23-030 | 120 | 121.5 | 1.5 | G296520 | 0.191 | 0.0005 | 0.01 | 0.01 | 0.012 | 0.005 | 0.5
Lion Zone | PN-23-030 | 121.5 | 123 | 1.5 | G296521 | 0.198 | 0.001 | 0.01 | 0.01 | 0.014 | 0.005 | 0.5
Lion Zone | PN-23-030 | 123 | 124.25 | 1.25 | G296522 | 0.2 | 0.0005 | 0.01 | 0.005 | 0.013 | 0.005 | 0.5
Lion Zone | PN-23-030 | 124.25 | 125.25 | 1 | G296523 | 0.199 | 0.0005 | 0.01 | 0.01 | 0.013 | 0.02 | 0.5
Lion Zone | PN-23-030 | 125.25 | 125.9 | 0.65 | G296524 | 0.16 | 0.001 | 0.01 | 0.01 | 0.011 | 0.01 | 0.5
Lion Zone | PN-23-030 | 125.9 | 126.8 | 0.9 | G296526 | 0.005 | 0.0005 | 0.005 | 0.005 | 0.003 | 0.005 | 0.5
Lion Zone | PN-23-030 | 126.8 | 128 | 1.2 | G296527 | 0.133 | 0.006 | 0.02 | 0.005 | 0.01 | 0.01 | 0.5
Lion Zone | PN-23-030 | 128 | 129.5 | 1.5 | G296528 | 0.092 | 0.0005 | 0.1 | 0.15 | 0.008 | 0.005 | 0.5
Lion Zone | PN-23-030 | 129.5 | 131 | 1.5 | G296529 | 0.179 | 0.0005 | 0.02 | 0.01 | 0.012 | 0.005 | 0.5
Lion Zone | PN-23-030 | 131 | 131.9 | 0.9 | G296530 | 0.16 | 0.002 | 0.01 | 0.01 | 0.01 | 0.005 | 0.5
Lion Zone | PN-23-030 | 131.9 | 132.73 | 0.83 | G296531 | 0.104 | 0.009 | 0.01 | 0.005 | 0.009 | 0.01 | 1
Lion Zone | PN-23-030 | 132.73 | 133.7 | 0.97 | G296532 | 0.128 | 0.001 | 0.005 | 0.005 | 0.008 | 0.005 | 1
Lion Zone | PN-23-030 | 133.7 | 134.5 | 0.8 | G296533 | 0.101 | 0.0005 | 0.01 | 0.005 | 0.006 | 0.005 | 0.5
Lion Zone | PN-23-031 | 15 | 16.5 | 1.5 | G296534 | 0.001 | 0.101 | 0.005 | 0.005 | 0.001 | 0.04 | 2
Lion Zone | PN-23-031 | 16.5 | 18 | 1.5 | G296535 | 0.001 | 0.106 | 0.005 | 0.005 | 0.001 | 0.03 | 3
Lion Zone | PN-23-031 | 18 | 19.5 | 1.5 | G296536 | 0.001 | 0.015 | 0.005 | 0.005 | 0.001 | 0.01 | 0.5
Lion Zone | PN-23-031 | 19.5 | 21 | 1.5 | G296537 | 0.001 | 0.022 | 0.005 | 0.005 | 0.001 | 0.01 | 1
Lion Zone | PN-23-031 | 21 | 22.25 | 1.25 | G296538 | 0.004 | 0.379 | 0.005 | 0.005 | 0.001 | 0.11 | 9
Lion Zone | PN-23-031 | 22.25 | 23.5 | 1.25 | G296539 | 0.001 | 0.097 | 0.005 | 0.005 | 0.001 | 0.05 | 2
Lion Zone | PN-23-031 | 23.5 | 25 | 1.5 | G296540 | 0.006 | 0.173 | 0.005 | 0.01 | 0.001 | 0.08 | 5
Lion Zone | PN-23-031 | 25 | 26.5 | 1.5 | G296541 | 0.007 | 0.325 | 0.005 | 0.005 | 0.002 | 0.2 | 13
Lion Zone | PN-23-031 | 26.5 | 28 | 1.5 | G296542 | 0.001 | 0.125 | 0.005 | 0.005 | 0.001 | 0.09 | 2
Lion Zone | PN-23-031 | 28 | 29.5 | 1.5 | G296543 | 0.001 | 0.028 | 0.005 | 0.005 | 0.001 | 0.01 | 0.5
Lion Zone | PN-23-031 | 29.5 | 31 | 1.5 | G296544 | 0.003 | 0.111 | 0.005 | 0.005 | 0.002 | 0.06 | 2
Lion Zone | PN-23-031 | 31 | 32.5 | 1.5 | G296545 | 0.022 | 0.497 | 0.005 | 0.01 | 0.004 | 0.17 | 10
Lion Zone | PN-23-031 | 32.5 | 34 | 1.5 | G296546 | 0.002 | 0.244 | 0.005 | 0.01 | 0.001 | 0.09 | 3
Lion Zone | PN-23-031 | 34 | 35.5 | 1.5 | G296547 | 0.001 | 0.043 | 0.005 | 0.005 | 0.0005 | 0.04 | 1
Lion Zone | PN-23-031 | 35.5 | 36 | 0.5 | G296548 | 0.001 | 0.107 | 0.005 | 0.005 | 0.0005 | 0.13 | 2
Lion Zone | PN-23-031 | 36 | 37.5 | 1.5 | G296549 | 0.002 | 0.057 | 0.005 | 0.005 | 0.0005 | 0.05 | 0.5
Lion Zone | PN-23-031 | 37.5 | 39 | 1.5 | G296551 | 0.001 | 0.039 | 0.005 | 0.005 | 0.0005 | 0.05 | 0.5
Lion Zone | PN-23-031 | 39 | 40.5 | 1.5 | G296552 | 0.001 | 0.031 | 0.005 | 0.005 | 0.0005 | 0.04 | 1
Lion Zone | PN-23-031 | 40.5 | 42 | 1.5 | G296553 | 0.001 | 0.045 | 0.005 | 0.005 | 0.001 | 0.03 | 1
Lion Zone | PN-23-031 | 42 | 43.5 | 1.5 | G296554 | 0.001 | 0.053 | 0.005 | 0.005 | 0.001 | 0.05 | 2
Lion Zone | PN-23-031 | 43.5 | 45 | 1.5 | G296555 | 0.002 | 0.045 | 0.005 | 0.005 | 0.001 | 0.04 | 3
Lion Zone | PN-23-031 | 45 | 46.5 | 1.5 | G296556 | 0.0005 | 0.002 | 0.005 | 0.005 | 0.0005 | 0.005 | 0.5
Lion Zone | PN-23-031 | 46.5 | 48 | 1.5 | G296557 | 0.0005 | 0.011 | 0.005 | 0.005 | 0.0005 | 0.01 | 0.5
Lion Zone | PN-23-031 | 48 | 49 | 1 | G296558 | 0.001 | 0.188 | 0.005 | 0.01 | 0.0005 | 0.15 | 3
Lion Zone | PN-23-031 | 49 | 50.5 | 1.5 | G296559 | 0.0005 | 0.038 | 0.005 | 0.005 | 0.0005 | 0.02 | 1
Lion Zone | PN-23-031 | 50.5 | 52 | 1.5 | G296560 | 0.0005 | 0.032 | 0.005 | 0.005 | 0.0005 | 0.02 | 1
Lion Zone | PN-23-031 | 52 | 53 | 1 | G296561 | 0.001 | 0.104 | 0.005 | 0.005 | 0.0005 | 0.05 | 2
Lion Zone | PN-23-031 | 53 | 54.5 | 1.5 | G296562 | 0.0005 | 0.012 | 0.005 | 0.005 | 0.001 | 0.02 | 0.5
Lion Zone | PN-23-031 | 54.5 | 55.5 | 1 | G296563 | 0.001 | 0.05 | 0.005 | 0.005 | 0.001 | 0.05 | 2
Lion Zone | PN-23-031 | 55.5 | 56.5 | 1 | G296564 | 0.003 | 0.238 | 0.005 | 0.01 | 0.001 | 0.29 | 6
Lion Zone | PN-23-031 | 56.5 | 57.25 | 0.75 | G296565 | 0.006 | 0.19 | 0.005 | 0.09 | 0.001 | 0.08 | 6
Lion Zone | PN-23-031 | 57.25 | 58.15 | 0.9 | G296566 | 0.001 | 0.046 | 0.005 | 0.005 | 0.001 | 0.07 | 1
Lion Zone | PN-23-031A | 15.5 | 16.5 | 1 | G296567 | 0.001 | 0.047 | 0.005 | 0.005 | 0.002 | 0.02 | 1
Lion Zone | PN-23-031A | 16.5 | 17.5 | 1 | G296568 | 0.001 | 0.023 | 0.005 | 0.005 | 0.001 | 0.01 | 1
Lion Zone | PN-23-031A | 17.5 | 19 | 1.5 | G296569 | 0.001 | 0.009 | 0.005 | 0.005 | 0.001 | 0.01 | 1
Lion Zone | PN-23-031A | 19 | 20.5 | 1.5 | G296570 | 0.001 | 0.003 | 0.005 | 0.005 | 0.001 | 0.01 | 0.5
Lion Zone | PN-23-031A | 20.5 | 21.5 | 1 | G296571 | 0.009 | 0.12 | 0.005 | 0.005 | 0.002 | 0.04 | 3
Lion Zone | PN-23-031A | 21.5 | 22.5 | 1 | G296572 | 0.001 | 0.085 | 0.005 | 0.005 | 0.0005 | 0.03 | 2
Lion Zone | PN-23-031A | 22.5 | 23.5 | 1 | G296573 | 0.004 | 0.071 | 0.005 | 0.005 | 0.001 | 0.02 | 2
Lion Zone | PN-23-031A | 23.5 | 24.5 | 1 | G296574 | 0.008 | 0.319 | 0.005 | 0.01 | 0.002 | 0.11 | 8
Lion Zone | PN-23-031A | 24.5 | 26 | 1.5 | G296576 | 0.007 | 0.128 | 0.005 | 0.005 | 0.002 | 0.08 | 4
Lion Zone | PN-23-031A | 26 | 27 | 1 | G296577 | 0.001 | 0.272 | 0.005 | 0.005 | 0.001 | 0.27 | 4
Lion Zone | PN-23-031A | 27 | 28 | 1 | G296578 | 0.004 | 0.132 | 0.005 | 0.005 | 0.002 | 0.41 | 5
Lion Zone | PN-23-031A | 28 | 29.5 | 1.5 | G296579 | 0.002 | 0.014 | 0.005 | 0.005 | 0.001 | 0.01 | 0.5
Lion Zone | PN-23-031A | 29.5 | 30.5 | 1 | G296580 | 0.002 | 0.172 | 0.005 | 0.01 | 0.001 | 0.08 | 3
Lion Zone | PN-23-031A | 30.5 | 31.5 | 1 | G296581 | 0.003 | 0.04 | 0.005 | 0.05 | 0.002 | 0.02 | 1
Lion Zone | PN-23-031A | 31.5 | 32.5 | 1 | G296582 | 0.016 | 1.095 | 0.005 | 0.02 | 0.001 | 0.34 | 10
Lion Zone | PN-23-031A | 32.5 | 34 | 1.5 | G296583 | 0.002 | 0.216 | 0.005 | 0.005 | 0.001 | 0.15 | 4
Lion Zone | PN-23-031A | 34 | 35.5 | 1.5 | G296584 | 0.001 | 0.04 | 0.005 | 0.01 | 0.001 | 0.04 | 1
Lion Zone | PN-23-031A | 35.5 | 37 | 1.5 | G296585 | 0.001 | 0.081 | 0.005 | 0.005 | 0.001 | 0.06 | 1
Lion Zone | PN-23-031A | 37 | 38.5 | 1.5 | G296586 | 0.0005 | 0.012 | 0.005 | 0.005 | 0.0005 | 0.01 | 1
Lion Zone | PN-23-031A | 38.5 | 40 | 1.5 | G296587 | 0.001 | 0.016 | 0.005 | 0.005 | 0.0005 | 0.02 | 0.5
Lion Zone | PN-23-031A | 40 | 41.5 | 1.5 | G296588 | 0.001 | 0.036 | 0.005 | 0.005 | 0.001 | 0.04 | 1
Lion Zone | PN-23-031A | 41.5 | 42.5 | 1 | G296589 | 0.001 | 0.065 | 0.005 | 0.01 | 0.001 | 0.14 | 3
Lion Zone | PN-23-031A | 42.5 | 43.5 | 1 | G296590 | 0.002 | 0.12 | 0.005 | 0.04 | 0.001 | 0.14 | 2
Lion Zone | PN-23-031A | 43.5 | 45 | 1.5 | G296591 | 0.001 | 0.003 | 0.005 | 0.005 | 0.0005 | 0.005 | 0.5
Lion Zone | PN-23-031A | 45 | 46.5 | 1.5 | G296592 | 0.0005 | 0.004 | 0.005 | 0.005 | 0.001 | 0.01 | 0.5
Lion Zone | PN-23-031A | 46.5 | 48 | 1.5 | G296593 | 0.001 | 0.138 | 0.005 | 0.005 | 0.001 | 0.06 | 2
Lion Zone | PN-23-031A | 48 | 49.5 | 1.5 | G296594 | 0.0005 | 0.007 | 0.005 | 0.005 | 0.0005 | 0.005 | 0.5
Lion Zone | PN-23-031A | 49.5 | 51 | 1.5 | G296595 | 0.0005 | 0.043 | 0.005 | 0.005 | 0.0005 | 0.01 | 1
Lion Zone | PN-23-031A | 51 | 52 | 1 | G296596 | 0.0005 | 0.046 | 0.005 | 0.005 | 0.0005 | 0.01 | 1
Lion Zone | PN-23-031A | 52 | 53 | 1 | G296597 | 0.0005 | 0.047 | 0.005 | 0.005 | 0.0005 | 0.07 | 1
Lion Zone | PN-23-031A | 53 | 54 | 1 | G296598 | 0.0005 | 0.017 | 0.005 | 0.005 | 0.0005 | 0.01 | 0.5
Lion Zone | PN-23-031A | 54 | 55 | 1 | G296599 | 0.002 | 0.08 | 0.005 | 0.02 | 0.0005 | 0.06 | 1
Lion Zone | PN-23-031A | 55 | 56 | 1 | G296601 | 0.003 | 0.064 | 0.005 | 0.005 | 0.0005 | 0.02 | 0.5
Lion Zone | PN-23-031A | 56 | 57.5 | 1.5 | G296602 | 0.006 | 0.152 | 0.005 | 0.01 | 0.002 | 0.04 | 4
Lion Zone | PN-23-031A | 57.5 | 59 | 1.5 | G296603 | 0.016 | 0.365 | 0.005 | 0.25 | 0.002 | 0.14 | 4
Lion Zone | PN-23-031A | 59 | 60.5 | 1.5 | G296604 | 0.006 | 0.291 | 0.005 | 0.01 | 0.001 | 0.1 | 6
Lion Zone | PN-23-031A | 60.5 | 61.25 | 0.75 | G296605 | 0.013 | 0.917 | 0.01 | 0.05 | 0.002 | 0.42 | 17
Lion Zone | PN-23-031A | 61.25 | 61.85 | 0.6 | G296606 | 0.041 | 1.775 | 2.22 | 1.68 | 0.001 | 0.09 | 11
Lion Zone | PN-23-031A | 61.85 | 62.6 | 0.75 | G296607 | 0.115 | 0.324 | 0.23 | 1.31 | 0.008 | 0.05 | 2
Lion Zone | PN-23-031A | 62.6 | 63.65 | 1.05 | G296608 | 0.062 | 0.852 | 0.07 | 1.91 | 0.005 | 0.23 | 15
Lion Zone | PN-23-031A | 63.65 | 64.35 | 0.7 | G296609 | 0.141 | 1.365 | 0.72 | 4.72 | 0.006 | 0.31 | 12
Lion Zone | PN-23-031A | 64.35 | 65.35 | 1 | G296610 | 0.42 | 5.49 | 155 | 26.7 | 0.007 | 0.58 | 34
Lion Zone | PN-23-031A | 65.35 | 66.1 | 0.75 | G296611 | 0.076 | 1.77 | 4.74 | 11 | 0.001 | 0.43 | 13
Lion Zone | PN-23-031A | 66.1 | 67.1 | 1 | G296612 | 0.017 | 0.138 | 0.19 | 0.14 | 0.004 | 0.03 | 1
Lion Zone | PN-23-031A | 67.1 | 68.25 | 1.15 | G296613 | 0.085 | 0.512 | 0.08 | 1.61 | 0.007 | 0.32 | 10
Lion Zone | PN-23-031A | 68.25 | 69.5 | 1.25 | G296614 | 0.112 | 0.003 | 0.02 | 0.02 | 0.008 | 0.005 | 0.5
Lion Zone | PN-23-031A | 69.5 | 71 | 1.5 | G296615 | 0.162 | 0.012 | 0.07 | 0.02 | 0.011 | 0.01 | 0.5
Lion Zone | PN-23-031A | 71 | 72.3 | 1.3 | G296616 | 0.178 | 0.001 | 0.01 | 0.01 | 0.011 | 0.005 | 0.5
Lion Zone | PN-23-031A | 72.3 | 73.6 | 1.3 | G296617 | 0.06 | 0.001 | 0.01 | 0.005 | 0.005 | 0.005 | 1
Lion Zone | PN-23-031A | 73.6 | 75 | 1.4 | G296618 | 0.151 | 0.004 | 0.02 | 0.01 | 0.011 | 0.005 | 0.5
Lion Zone | PN-23-031A | 75 | 76 | 1 | G296619 | 0.185 | 0.001 | 0.01 | 0.01 | 0.013 | 0.005 | 0.5
Lion Zone | PN-23-031A | 76 | 77.5 | 1.5 | G296620 | 0.186 | 0.001 | 0.01 | 0.01 | 0.013 | 0.01 | 0.5
Lion Zone | PN-23-031A | 77.5 | 79 | 1.5 | G296621 | 0.172 | 0.0005 | 0.02 | 0.01 | 0.013 | 0.005 | 0.5
Lion Zone | PN-23-031A | 79 | 80.5 | 1.5 | G296622 | 0.199 | 0.0005 | 0.01 | 0.01 | 0.013 | 0.005 | 0.5
Lion Zone | PN-23-031A | 80.5 | 82 | 1.5 | G296623 | 0.198 | 0.001 | 0.02 | 0.01 | 0.013 | 0.005 | 0.5
Lion Zone | PN-23-031A | 82 | 83.5 | 1.5 | G296624 | 0.198 | 0.0005 | 0.02 | 0.01 | 0.015 | 0.005 | 0.5
Lion Zone | PN-23-031A | 83.5 | 85 | 1.5 | G296626 | 0.184 | 0.0005 | 0.02 | 0.01 | 0.01 | 0.005 | 0.5
Lion Zone | PN-23-031A | 85 | 86.5 | 1.5 | G296627 | 0.189 | 0.0005 | 0.01 | 0.01 | 0.008 | 0.01 | 0.5
Lion Zone | PN-23-031A | 86.5 | 88 | 1.5 | G296628 | 0.21 | 0.0005 | 0.02 | 0.01 | 0.006 | 0.02 | 0.5
Lion Zone | PN-23-031A | 88 | 89.5 | 1.5 | G296629 | 0.191 | 0.0005 | 0.01 | 0.01 | 0.006 | 0.01 | 0.5
Lion Zone | PN-23-031A | 89.5 | 91 | 1.5 | G296630 | 0.211 | 0.0005 | 0.02 | 0.01 | 0.014 | 0.02 | 0.5
Lion Zone | PN-23-031A | 91 | 92.5 | 1.5 | G296631 | 0.205 | 0.0005 | 0.01 | 0.01 | 0.011 | 0.01 | 0.5
Lion Zone | PN-23-031A | 92.5 | 94 | 1.5 | G296632 | 0.225 | 0.0005 | 0.01 | 0.01 | 0.013 | 0.01 | 0.5
Lion Zone | PN-23-031A | 94 | 95 | 1 | G296633 | 0.21 | 0.0005 | 0.01 | 0.01 | 0.011 | 0.01 | 0.5
Lion Zone | PN-23-031A | 95 | 95.8 | 0.8 | G296634 | 0.209 | 0.0005 | 0.005 | 0.01 | 0.007 | 0.01 | 0.5
Lion Zone | PN-23-031A | 95.8 | 97 | 1.2 | G296635 | 0.219 | 0.0005 | 0.01 | 0.01 | 0.012 | 0.05 | 0.5
Lion Zone | PN-23-031A | 97 | 98.5 | 1.5 | G296636 | 0.224 | 0.0005 | 0.02 | 0.01 | 0.015 | 0.01 | 1
Lion Zone | PN-23-031A | 98.5 | 100 | 1.5 | G296637 | 0.215 | 0.0005 | 0.03 | 0.01 | 0.013 | 0.01 | 0.5
Lion Zone | PN-23-031A | 100 | 101.5 | 1.5 | G296638 | 0.216 | 0.0005 | 0.005 | 0.01 | 0.014 | 0.01 | 0.5
Lion Zone | PN-23-031A | 101.5 | 103 | 1.5 | G296639 | 0.21 | 0.0005 | 0.01 | 0.01 | 0.014 | 0.01 | 0.5
Lion Zone | PN-23-031A | 103 | 104.5 | 1.5 | G296640 | 0.22 | 0.0005 | 0.01 | 0.01 | 0.014 | 0.01 | 0.5
Lion Zone | PN-23-031A | 104.5 | 106 | 1.5 | G296641 | 0.219 | 0.0005 | 0.01 | 0.01 | 0.014 | 0.01 | 0.5
Lion Zone | PN-23-031A | 106 | 106.92 | 0.92 | G296642 | 0.215 | 0.0005 | 0.01 | 0.01 | 0.013 | 0.01 | 0.5
Lion Zone | PN-23-031A | 106.92 | 108 | 1.08 | G296643 | 0.209 | 0.0005 | 0.02 | 0.01 | 0.013 | 0.01 | 0.5
Lion Zone | PN-23-031A | 108 | 109.5 | 1.5 | G296644 | 0.205 | 0.0005 | 0.02 | 0.02 | 0.013 | 0.01 | 0.5
Lion Zone | PN-23-031A | 109.5 | 111 | 1.5 | G296645 | 0.21 | 0.0005 | 0.02 | 0.01 | 0.014 | 0.01 | 0.5
Lion Zone | PN-23-031A | 111 | 112 | 1 | G296646 | 0.155 | 0.0005 | 0.01 | 0.005 | 0.011 | 0.005 | 0.5
Lion Zone | PN-23-031A | 112 | 112.95 | 0.95 | G296647 | 0.187 | 0.001 | 0.01 | 0.01 | 0.012 | 0.005 | 0.5
Lion Zone | PN-23-031A | 112.95 | 114.4 | 1.45 | G296648 | 0.157 | 0.0005 | 0.005 | 0.01 | 0.009 | 0.01 | 0.5
Lion Zone | PN-23-031A | 114.4 | 115.4 | 1 | G296649 | 0.148 | 0.0005 | 0.005 | 0.01 | 0.009 | 0.005 | 0.5
Lion Zone | PN-23-031A | 115.4 | 116.4 | 1 | G296651 | 0.106 | 0.0005 | 0.005 | 0.01 | 0.008 | 0.005 | 0.5
Lion Zone | PN-23-031A | 116.4 | 117.5 | 1.1 | G296652 | 0.201 | 0.0005 | 0.005 | 0.01 | 0.013 | 0.01 | 0.5
Lion Zone | PN-23-031A | 117.5 | 118.6 | 1.1 | G296653 | 0.209 | 0.001 | 0.005 | 0.01 | 0.014 | 0.005 | 0.5
Lion Zone | PN-23-031A | 118.6 | 120 | 1.4 | G296654 | 0.223 | 0.0005 | 0.01 | 0.01 | 0.015 | 0.01 | 0.5
Lion Zone | PN-23-031A | 120 | 121.5 | 1.5 | G296655 | 0.223 | 0.0005 | 0.01 | 0.01 | 0.015 | 0.005 | 0.5
Lion Zone | PN-23-031A | 121.5 | 123 | 1.5 | G296656 | 0.227 | 0.0005 | 0.01 | 0.02 | 0.015 | 0.01 | 0.5
Lion Zone | PN-23-031A | 123 | 124.5 | 1.5 | G296657 | 0.234 | 0.0005 | 0.01 | 0.01 | 0.016 | 0.01 | 0.5
Lion Zone | PN-23-031A | 124.5 | 126 | 1.5 | G296658 | 0.222 | 0.001 | 0.02 | 0.01 | 0.014 | 0.01 | 0.5
Lion Zone | PN-23-031A | 126 | 127.5 | 1.5 | G296659 | 0.222 | 0.001 | 0.01 | 0.01 | 0.015 | 0.02 | 0.5
Lion Zone | PN-23-031A | 127.5 | 129 | 1.5 | G296660 | 0.226 | 0.0005 | 0.01 | 0.01 | 0.015 | 0.01 | 0.5
Lion Zone | PN-23-031A | 129 | 130.5 | 1.5 | G296661 | 0.218 | 0.0005 | 0.005 | 0.01 | 0.014 | 0.005 | 0.5
Lion Zone | PN-23-031A | 130.5 | 132 | 1.5 | G296662 | 0.202 | 0.0005 | 0.01 | 0.01 | 0.014 | 0.01 | 0.5
Lion Zone | PN-23-031A | 132 | 133.5 | 1.5 | G296663 | 0.11 | 0.0005 | 0.01 | 0.01 | 0.009 | 0.005 | 0.5
Lion Zone | PN-23-031A | 133.5 | 135 | 1.5 | G296664 | 0.215 | 0.0005 | 0.005 | 0.005 | 0.015 | 0.005 | 0.5
Lion Zone | PN-23-031A | 135 | 136.5 | 1.5 | G296665 | 0.197 | 0.0005 | 0.01 | 0.01 | 0.013 | 0.03 | 0.5
Lion Zone | PN-23-031A | 136.5 | 138 | 1.5 | G296666 | 0.206 | 0.0005 | 0.01 | 0.01 | 0.012 | 0.01 | 0.5
Lion Zone | PN-23-031A | 138 | 139.5 | 1.5 | G296667 | 0.202 | 0.001 | 0.01 | 0.01 | 0.013 | 0.005 | 0.5
Lion Zone | PN-23-031A | 139.5 | 141 | 1.5 | G296668 | 0.206 | 0.001 | 0.005 | 0.005 | 0.014 | 0.005 | 0.5
Lion Zone | PN-23-031A | 141 | 142.5 | 1.5 | G296669 | 0.206 | 0.001 | 0.005 | 0.005 | 0.014 | 0.005 | 0.5
Lion Zone | PN-23-031A | 142.5 | 144 | 1.5 | G296670 | 0.203 | 0.0005 | 0.01 | 0.01 | 0.013 | 0.005 | 0.5
Lion Zone | PN-23-031A | 144 | 145.5 | 1.5 | G296671 | 0.162 | 0.0002 | 0.01 | 0.009 | 0.011 | 0.001 | 0.15
Lion Zone | PN-23-031A | 145.5 | 147 | 1.5 | G296672 | 0.163 | 0.002 | 0.005 | 0.01 | 0.013 | 0.005 | 0.5
Lion Zone | PN-23-031A | 147 | 148.5 | 1.5 | G296673 | 0.203 | 0.0005 | 0.01 | 0.01 | 0.013 | 0.005 | 1
Lion Zone | PN-23-031A | 148.5 | 150 | 1.5 | G296674 | 0.196 | 0.0005 | 0.01 | 0.01 | 0.013 | 0.005 | 0.5
Lion Zone | PN-23-031A | 150 | 151.5 | 1.5 | G296676 | 0.2 | 0.0005 | 0.005 | 0.01 | 0.014 | 0.01 | 0.5
Lion Zone | PN-23-031A | 151.5 | 153 | 1.5 | G296677 | 0.201 | 0.0005 | 0.005 | 0.005 | 0.013 | 0.005 | 0.5
Lion Zone | PN-23-031A | 153 | 154.07 | 1.07 | G296678 | 0.199 | 0.0005 | 0.005 | 0.005 | 0.014 | 0.005 | 1
Lion Zone | PN-23-031A | 154.07 | 155 | 0.93 | G296679 | 0.156 | 0.003 | 0.005 | 0.01 | 0.01 | 0.01 | 0.5
ANT2 | PN-23-032 | 96 | 97 | 1 | G296680 | 0.143 | 0.008 | 0.01 | 0.02 | 0.011 | 0.01 | 1
ANT2 | PN-23-032 | 97 | 97.8 | 0.8 | G296681 | 0.136 | 0.006 | 0.07 | 0.21 | 0.009 | 0.01 | 0.5
ANT2 | PN-23-032 | 97.8 | 99 | 1.2 | G296682 | 0.004 | 0.002 | 0.005 | 0.005 | 0.001 | 0.005 | 0.5
ANT2 | PN-23-032 | 99 | 100.5 | 1.5 | G296683 | 0.002 | 0.005 | 0.005 | 0.005 | 0.001 | 0.005 | 0.5
ANT2 | PN-23-032 | 100.5 | 102 | 1.5 | G296684 | 0.014 | 0.004 | 0.005 | 0.01 | 0.001 | 0.005 | 0.5
ANT2 | PN-23-032 | 102 | 103.1 | 1.1 | G296685 | 0.081 | 0.008 | 0.005 | 0.01 | 0.006 | 0.02 | 1
ANT2 | PN-23-032 | 103.1 | 104.6 | 1.5 | G296686 | 0.005 | 0.005 | 0.005 | 0.005 | 0.001 | 0.005 | 0.5
ANT2 | PN-23-032 | 104.6 | 106 | 1.4 | G296687 | 0.159 | 0.013 | 0.01 | 0.04 | 0.011 | 0.01 | 0.5
ANT2 | PN-23-032 | 106 | 107 | 1 | G296688 | 0.255 | 0.092 | 0.05 | 0.26 | 0.017 | 0.02 | 1
ANT2 | PN-23-032 | 107 | 108.5 | 1.5 | G296689 | 0.122 | 0.001 | 0.01 | 0.01 | 0.008 | 0.01 | 0.5
ANT2 | PN-23-032 | 108.5 | 109.5 | 1 | G296690 | 0.119 | 0.001 | 0.005 | 0.01 | 0.007 | 0.005 | 1
ANT2 | PN-23-032 | 109.5 | 110 | 0.5 | G296691 | 0.765 | 0.002 | 0.05 | 1.14 | 0.045 | 0.04 | 0.5
ANT2 | PN-23-032 | 110 | 111 | 1 | G296692 | 0.226 | 0.0005 | 0.03 | 0.01 | 0.013 | 0.005 | 0.5
NISK | PN-23-033 | 415.5 | 417 | 1.5 | H865533 | 0.196 | 0.0075 | 0.007 | 0.009 | 0.008 | 0.001 | 0.15
NISK | PN-23-033 | 417 | 420 | 3 | H865534 | 0.216 | 0.0194 | 0.006 | 0.007 | 0.0082 | 0.003 | 0.15
NISK | PN-23-033 | 420 | 421.5 | 1.5 | H865535 | 0.244 | 0.0736 | 0.0025 | 0.0025 | 0.0096 | 0.002 | 0.15
NISK | PN-23-033 | 421.5 | 422.95 | 1.45 | H865536 | 0.177 | 0.268 | 0.0025 | 0.016 | 0.0091 | 0.003 | 0.4
NISK | PN-23-033 | 422.95 | 423.7 | 0.75 | H865537 | 0.821 | 0.622 | 0.056 | 0.979 | 0.0582 | 0.026 | 2
NISK | PN-23-033 | 423.7 | 424.35 | 0.65 | H865538 | 0.455 | 0.299 | 0.043 | 0.336 | 0.0337 | 0.011 | 0.9
NISK | PN-23-033 | 424.35 | 424.85 | 0.5 | H865539 | 0.539 | 0.396 | 0.027 | 0.798 | 0.0403 | 0.022 | 0.7
NISK | PN-23-033 | 424.85 | 425.8 | 0.95 | H865540 | 0.781 | 0.319 | 0.018 | 1.12 | 0.0578 | 0.024 | 0.7
NISK | PN-23-033 | 425.8 | 427 | 1.2 | H865541 | 2.06 | 0.303 | 0.011 | 1.81 | 0.113 | 0.024 | 0.8
NISK | PN-23-033 | 427 | 427.8 | 0.8 | H865542 | 0.579 | 0.486 | 0.403 | 1.14 | 0.0431 | 0.015 | 0.7
NISK | PN-23-033 | 427.8 | 428.5 | 0.7 | H865543 | 0.464 | 0.722 | 0.028 | 0.682 | 0.0341 | 0.015 | 0.9
NISK | PN-23-033 | 428.5 | 429.15 | 0.65 | H865544 | 0.137 | 0.224 | 0.018 | 0.156 | 0.0092 | 0.005 | 0.15
NISK | PN-23-033 | 429.15 | 430.15 | 1 | H865545 | 0.476 | 0.523 | 0.035 | 0.612 | 0.0353 | 0.016 | 0.8
NISK | PN-23-033 | 430.15 | 430.9 | 0.75 | H865546 | 0.689 | 0.347 | 0.023 | 0.871 | 0.0516 | 0.021 | 0.9
NISK | PN-23-033 | 430.9 | 432 | 1.1 | H865547 | 0.16 | 0.124 | 0.0025 | 0.057 | 0.0087 | 0.003 | 0.15
NISK | PN-23-033 | 432 | 433 | 1 | H865548 | 0.707 | 0.192 | 0.06 | 1.11 | 0.0541 | 0.013 | 0.7
NISK | PN-23-033 | 433 | 434.1 | 1.1 | H865549 | 0.127 | 0.12 | 0.039 | 0.138 | 0.009 | 0.006 | 0.15
NISK | PN-23-033 | 434.1 | 435 | 0.9 | H865551 | 0.123 | 0.0137 | 0.0025 | 0.02 | 0.0077 | 0.004 | 0.15
NISK | PN-23-033 | 435 | 436.5 | 1.5 | H865552 | 0.156 | 0.0004 | 0.0025 | 0.0025 | 0.0115 | 0.001 | 0.15
NISK | PN-23-034A | 469 | 470 | 1 | H865553 | 0.17 | 0.0764 | 0.014 | 0.064 | 0.0114 | 0.003 | 0.3
NISK | PN-23-034A | 470 | 470.5 | 0.5 | H865554 | 1.34 | 0.802 | 0.073 | 1.25 | 0.0799 | 0.021 | 1.9
NISK | PN-23-034A | 470.5 | 471 | 0.5 | H865555 | 0.279 | 0.079 | 0.118 | 0.363 | 0.0199 | 0.005 | 0.4
NISK | PN-23-034A | 471 | 472 | 1 | H865556 | 0.672 | 0.0862 | 0.064 | 0.618 | 0.0538 | 0.012 | 0.8
NISK | PN-23-034A | 472 | 473 | 1 | H865557 | 0.391 | 0.111 | 0.039 | 0.555 | 0.032 | 0.01 | 0.5
NISK | PN-23-034A | 473 | 474 | 1 | H865558 | 0.504 | 0.122 | 0.069 | 0.609 | 0.0414 | 0.007 | 0.7
NISK | PN-23-034A | 474 | 475 | 1 | H865559 | 0.429 | 0.108 | 0.023 | 0.265 | 0.0365 | 0.006 | 0.5
NISK | PN-23-034A | 475 | 476 | 1 | H865560 | 0.114 | 0.0133 | 0.008 | 0.012 | 0.0096 | 0.001 | 0.15
NISK | PN-23-034A | 476 | 477 | 1 | H865561 | 0.138 | 0.0327 | 0.007 | 0.047 | 0.0108 | 0.003 | 0.15
NISK | PN-23-034A | 477 | 478.08 | 1.08 | H865562 | 0.87 | 0.0998 | 0.056 | 0.723 | 0.066 | 0.013 | 1
NISK | PN-23-034A | 478.08 | 479 | 0.92 | H865563 | 0.192 | 0.0433 | 0.034 | 0.127 | 0.0155 | 0.004 | 0.15
NISK | PN-23-034A | 479 | 480 | 1 | H865564 | 0.174 | 0.02 | 0.0025 | 0.026 | 0.0115 | 0.001 | 0.15
NISK | PN-23-034A | 480 | 481 | 1 | H865565 | 0.165 | 0.0206 | 0.0025 | 0.033 | 0.0098 | 0.002 | 0.15
NISK | PN-23-034A | 481 | 482 | 1 | H865566 | 0.184 | 0.0303 | 0.0025 | 0.0025 | 0.0113 | 0.001 | 0.15
NISK | PN-23-035 | 406 | 407 | 1 | H865567 | 0.193 | 0.0088 | 0.0025 | 0.0025 | 0.0069 | 0.001 | 0.15
NISK | PN-23-035 | 407 | 408.2 | 1.2 | H865568 | 0.193 | 0.0404 | 0.095 | 0.009 | 0.008 | 0.002 | 0.15
NISK | PN-23-035 | 408.2 | 409.45 | 1.25 | H865569 | 1.96 | 0.533 | 0.075 | 2.08 | 0.0961 | 0.026 | 1.2
NISK | PN-23-035 | 409.45 | 410.33 | 0.88 | H865570 | 0.0795 | 0.543 | 0.009 | 0.111 | 0.0033 | 0.017 | 0.9
NISK | PN-23-035 | 410.33 | 410.9 | 0.57 | H865571 | 0.959 | 1.18 | 0.553 | 0.601 | 0.0619 | 0.038 | 2.1
NISK | PN-23-035 | 410.9 | 411.91 | 1.01 | H865572 | 1.55 | 0.977 | 0.037 | 0.716 | 0.0735 | 0.032 | 1.7
NISK | PN-23-035 | 411.91 | 412.91 | 1 | H865573 | 0.139 | 0.847 | 0.225 | 1.08 | 0.0061 | 0.027 | 1.2
NISK | PN-23-035 | 412.91 | 413.95 | 1.04 | H865574 | 1.97 | 0.469 | 0.279 | 1.56 | 0.0886 | 0.036 | 1
NISK | PN-23-035 | 413.95 | 415 | 1.05 | H865576 | 1.66 | 0.779 | 0.485 | 0.82 | 0.0793 | 0.035 | 1.5
NISK | PN-23-035 | 415 | 416 | 1 | H865577 | 0.946 | 1.19 | 0.639 | 1.19 | 0.0588 | 0.055 | 2.5
NISK | PN-23-035 | 416 | 417.02 | 1.02 | H865578 | 0.867 | 0.866 | 0.369 | 1.47 | 0.0555 | 0.041 | 2
NISK | PN-23-035 | 417.02 | 418 | 0.98 | H865579 | 0.179 | 0.376 | 0.028 | 0.238 | 0.0088 | 0.015 | 0.6
NISK | PN-23-035 | 418 | 419 | 1 | H865580 | 0.209 | 0.294 | 0.067 | 0.102 | 0.0079 | 0.006 | 0.5
NISK | PN-23-035 | 419 | 420.2 | 1.2 | H865581 | 0.337 | 0.236 | 0.088 | 0.303 | 0.017 | 0.014 | 0.4
NISK | PN-23-035 | 420.2 | 420.75 | 0.55 | H865582 | 0.557 | 0.782 | 0.048 | 0.865 | 0.0393 | 0.059 | 1.6
NISK | PN-23-035 | 420.75 | 421.75 | 1 | H865583 | 0.306 | 0.369 | 0.067 | 0.368 | 0.0201 | 0.012 | 0.8
NISK | PN-23-035 | 421.75 | 422.41 | 0.66 | H865584 | 0.512 | 0.292 | 0.034 | 0.541 | 0.0363 | 0.013 | 0.9
NISK | PN-23-035 | 422.41 | 423.41 | 1 | H865585 | 0.761 | 0.349 | 0.185 | 0.804 | 0.0554 | 0.015 | 1.3
NISK | PN-23-035 | 423.41 | 424 | 0.59 | H865586 | 0.186 | 0.265 | 0.0025 | 0.022 | 0.0102 | 0.005 | 0.5
NISK | PN-23-035 | 424 | 425 | 1 | H865587 | 0.218 | 0.25 | 0.0025 | 0.019 | 0.0094 | 0.012 | 0.5
NISK | PN-23-035 | 425 | 426.04 | 1.04 | H865588 | 0.22 | 0.197 | 0.008 | 0.035 | 0.008 | 0.004 | 0.5
NISK | PN-23-035 | 426.04 | 427 | 0.96 | H865589 | 0.199 | 0.144 | 0.029 | 0.061 | 0.0068 | 0.013 | 0.4
NISK | PN-23-035 | 427 | 428.14 | 1.14 | H865590 | 0.205 | 0.219 | 0.006 | 0.026 | 0.0081 | 0.004 | 0.4
NISK | PN-23-035 | 428.14 | 428.7 | 0.56 | H865591 | 1.34 | 0.128 | 0.077 | 1.55 | 0.0611 | 0.025 | 1.1
NISK | PN-23-035 | 428.7 | 429.2 | 0.5 | H865592 | 0.161 | 0.19 | 0.006 | 0.015 | 0.0078 | 0.003 | 0.3
NISK | PN-23-035 | 429.2 | 430 | 0.8 | H865593 | 0.222 | 0.195 | 0.0025 | 0.027 | 0.0084 | 0.003 | 0.5
NISK | PN-23-035 | 430 | 431 | 1 | H865594 | 0.208 | 0.185 | 0.01 | 0.033 | 0.0075 | 0.001 | 0.4
NISK | PN-23-035 | 431 | 432 | 1 | H865595 | 0.174 | 0.134 | 0.009 | 0.028 | 0.0062 | 0.006 | 0.4
NISK | PN-23-035 | 432 | 433 | 1 | H865596 | 0.214 | 0.178 | 0.007 | 0.021 | 0.0073 | 0.007 | 0.3
NISK | PN-23-035 | 433 | 433.96 | 0.96 | H865597 | 0.223 | 0.178 | 0.032 | 0.038 | 0.0079 | 0.003 | 0.3
NISK | PN-23-035 | 433.96 | 434.96 | 1 | H865598 | 0.245 | 0.208 | 0.0025 | 0.009 | 0.0095 | 0.004 | 0.4
NISK | PN-23-035 | 434.96 | 436 | 1.04 | H865599 | 0.225 | 0.165 | 0.013 | 0.084 | 0.0101 | 0.007 | 0.6
NISK | PN-23-035 | 436 | 437 | 1 | H865601 | 0.461 | 0.17 | 0.176 | 0.33 | 0.0179 | 0.009 | 0.4
NISK | PN-23-035 | 437 | 437.96 | 0.96 | H865602 | 0.217 | 0.151 | 0.007 | 0.011 | 0.0089 | 0.013 | 0.5
NISK | PN-23-035 | 437.96 | 438.73 | 0.77 | H865603 | 0.22 | 0.172 | 0.0025 | 0.006 | 0.01 | 0.012 | 0.15
NISK | PN-23-035 | 438.73 | 439.23 | 0.5 | H865604 | 0.164 | 0.168 | 0.135 | 0.251 | 0.0099 | 0.005 | 0.4
NISK | PN-23-035 | 439.23 | 440.06 | 0.83 | H865605 | 2.39 | 0.372 | 0.013 | 1.91 | 0.118 | 0.021 | 1
NISK | PN-23-035 | 440.06 | 441.07 | 1.01 | H865606 | 0.196 | 0.0169 | 0.009 | 0.058 | 0.0122 | 0.003 | 0.15
NISK | PN-23-035 | 441.07 | 442 | 0.93 | H865607 | 0.122 | 0.0045 | 0.0025 | 0.0025 | 0.0085 | 0.001 | 0.15
NISK | PN-23-036 | 9 | 9.99 | 0.99 | H865608 | 0.0066 | 0.002 | 0.0025 | 0.0025 | 0.002 | 0.005 | 0.15
NISK | PN-23-036 | 9.99 | 10.74 | 0.75 | H865609 | 0.0065 | 0.0329 | 0.006 | 0.0025 | 0.002 | 0.031 | 0.6
NISK | PN-23-036 | 10.74 | 11.43 | 0.69 | H865610 | 0.007 | 0.0027 | 0.0025 | 0.0025 | 0.002 | 0.005 | 0.15
NISK | PN-23-036 | 158 | 159.3 | 1.3 | H865611 | 0.0034 | 0.0072 | 0.0025 | 0.0025 | 0.0023 | 0.003 | 0.6
NISK | PN-23-036 | 159.3 | 160.3 | 1 | H865612 | 0.0039 | 0.0069 | 0.0025 | 0.0025 | 0.0025 | 0.019 | 0.3
NISK | PN-23-036 | 160.3 | 161.5 | 1.2 | H865613 | 0.0043 | 0.0091 | 0.0025 | 0.0025 | 0.0028 | 0.014 | 0.3
NISK | PN-23-036 | 377.5 | 378.88 | 1.38 | H865614 | 0.0053 | 0.0038 | 0.0025 | 0.0025 | 0.0018 | 0.005 | 0.15
NISK | PN-23-036 | 378.88 | 379.88 | 1 | H865615 | 0.0025 | 0.0023 | 0.0025 | 0.0025 | 0.0011 | 0.004 | 0.15
NISK | PN-23-036 | 379.88 | 380.68 | 0.8 | H865616 | 0.0021 | 0.0019 | 0.0025 | 0.0025 | 0.001 | 0.005 | 0.5
NISK | PN-23-036 | 380.68 | 381.68 | 1 | H865617 | 0.0043 | 0.0037 | 0.0025 | 0.0025 | 0.0015 | 0.022 | 0.4
NISK | PN-23-036 | 381.68 | 382.48 | 0.8 | H865618 | 0.0236 | 0.0022 | 0.006 | 0.008 | 0.003 | 0.005 | 0.5
NISK | PN-23-036 | 382.48 | 383.48 | 1 | H865619 | 0.0835 | 0.0048 | 0.016 | 0.0025 | 0.0068 | 0.009 | 0.15
NISK | PN-23-036 | 383.48 | 384.5 | 1.02 | H865620 | 0.0434 | 0.0009 | 0.0025 | 0.009 | 0.0027 | 0.005 | 0.4
NISK | PN-23-036 | 384.5 | 386 | 1.5 | H865621 | 0.0027 | 0.0003 | 0.0025 | 0.0025 | 0.0005 | 0.002 | 0.4
NISK | PN-23-036 | 386 | 387.5 | 1.5 | H865622 | 0.0008 | 0.0003 | 0.0025 | 0.0025 | 0.0006 | 0.002 | 0.4
NISK | PN-23-036 | 387.5 | 389 | 1.5 | H865623 | 0.0007 | 0.0014 | 0.0025 | 0.0025 | 0.0006 | 0.004 | 0.5
NISK | PN-23-036 | 389 | 390 | 1 | H865624 | 0.0007 | 0.0016 | 0.0025 | 0.0025 | 0.0005 | 0.005 | 0.5
NISK | PN-23-036 | 390 | 391 | 1 | H865626 | 0.0007 | 0.0014 | 0.0025 | 0.0025 | 0.0005 | 0.005 | 0.4
NISK | PN-23-036 | 391 | 392 | 1 | H865627 | 0.0009 | 0.0006 | 0.0025 | 0.0025 | 0.0007 | 0.002 | 0.6
NISK | PN-23-036 | 392 | 393 | 1 | H865628 | 0.0009 | 0.0013 | 0.0025 | 0.0025 | 0.0007 | 0.002 | 0.3
NISK | PN-23-036 | 393 | 394 | 1 | H865629 | 0.0009 | 0.0007 | 0.0025 | 0.0025 | 0.0007 | 0.001 | 0.3
NISK | PN-23-036 | 394 | 395 | 1 | H865630 | 0.002 | 0.0004 | 0.0025 | 0.0025 | 0.0006 | 0.002 | 0.4
NISK | PN-23-036 | 395 | 396 | 1 | H865631 | 0.0007 | 0.0004 | 0.0025 | 0.0025 | 0.0006 | 0.001 | 0.4
NISK | PN-23-036 | 396 | 397 | 1 | H865632 | 0.0007 | 0.0034 | 0.0025 | 0.0025 | 0.0006 | 0.006 | 0.3
NISK | PN-23-036 | 397 | 397.6 | 0.6 | H865633 | 0.0009 | 0.0013 | 0.0025 | 0.0025 | 0.0006 | 0.001 | 0.5
NISK | PN-23-036 | 397.6 | 399 | 1.4 | H865634 | 0.0008 | 0.0008 | 0.0025 | 0.0025 | 0.0007 | 0.001 | 0.4
NISK | PN-23-036 | 399 | 400.5 | 1.5 | H865635 | 0.018 | 0.0007 | 0.0025 | 0.0025 | 0.0018 | 0.002 | 0.5
NISK | PN-23-036 | 400.5 | 402 | 1.5 | H865636 | 0.0188 | 0.0005 | 0.0025 | 0.0025 | 0.0012 | 0.004 | 0.3
NISK | PN-23-036 | 402 | 403 | 1 | H865637 | 0.0036 | 0.0008 | 0.0025 | 0.0025 | 0.0003 | 0.001 | 0.6
NISK | PN-23-036 | 403 | 404 | 1 | H865638 | 0.0293 | 0.0005 | 0.0025 | 0.006 | 0.0019 | 0.002 | 0.5
NISK | PN-23-036 | 404 | 405 | 1 | H865639 | 0.152 | 0.0146 | 0.013 | 0.031 | 0.0109 | 0.006 | 0.15
NISK | PN-23-036 | 405 | 406 | 1 | H865640 | 0.205 | 0.0055 | 0.02 | 0.037 | 0.0132 | 0.06 | 0.15
NISK | PN-23-036 | 406 | 406.59 | 0.59 | H865641 | 0.13 | 0.0002 | 0.011 | 0.021 | 0.0062 | 0.015 | 0.15
NISK | PN-23-036 | 406.59 | 408 | 1.41 | H865642 | 0.216 | 5e-05 | 0.0025 | 0.013 | 0.0146 | 0.004 | 0.15
NISK | PN-23-036 | 408 | 409 | 1 | H865643 | 0.211 | 5e-05 | 0.015 | 0.022 | 0.0125 | 0.007 | 0.15
NISK | PN-23-036 | 409 | 410 | 1 | H865644 | 0.213 | 5e-05 | 0.0025 | 0.0025 | 0.0111 | 0.005 | 0.15
NISK | PN-23-036 | 410 | 411 | 1 | H865645 | 0.223 | 5e-05 | 0.008 | 0.032 | 0.0089 | 0.016 | 0.15
NISK | PN-23-036 | 411 | 412 | 1 | H865646 | 0.192 | 0.0002 | 0.0025 | 0.0025 | 0.0084 | 0.001 | 0.15
NISK | PN-23-036 | 412 | 413 | 1 | H865647 | 0.239 | 0.0002 | 0.0025 | 0.0025 | 0.0128 | 0.002 | 0.15
NISK | PN-23-036 | 413 | 414 | 1 | H865648 | 0.182 | 5e-05 | 0.0025 | 0.0025 | 0.0082 | 0.004 | 0.15
NISK | PN-23-036 | 414 | 415 | 1 | H865649 | 0.206 | 5e-05 | 0.0025 | 0.0025 | 0.0102 | 0.014 | 0.15
NISK | PN-23-036 | 415 | 416 | 1 | H865751 | 0.132 | 5e-05 | 0.0025 | 0.0025 | 0.0061 | 0.005 | 0.15
NISK | PN-23-036 | 416 | 416.75 | 0.75 | H865752 | 0.0773 | 5e-05 | 0.018 | 0.032 | 0.0035 | 0.016 | 0.15
NISK | PN-23-036 | 416.75 | 418 | 1.25 | H865753 | 0.0095 | 0.0004 | 0.0025 | 0.0025 | 0.0014 | 0.002 | 0.15
NISK | PN-23-036 | 418 | 419.5 | 1.5 | H865754 | 0.0051 | 0.0001 | 0.0025 | 0.0025 | 0.0005 | 0.004 | 0.15
NISK | PN-23-036 | 419.5 | 420.5 | 1 | H865755 | 0.0046 | 5e-05 | 0.0025 | 0.0025 | 0.0005 | 0.007 | 0.15
NISK | PN-23-036 | 420.5 | 421.29 | 0.79 | H865756 | 0.0046 | 5e-05 | 0.0025 | 0.0025 | 0.0006 | 0.002 | 0.15
NISK | PN-23-036 | 421.29 | 422 | 0.71 | H865757 | 0.076 | 0.0023 | 0.005 | 0.006 | 0.0066 | 0.001 | 0.15
NISK | PN-23-036 | 422 | 423 | 1 | H865758 | 0.157 | 0.0003 | 0.0025 | 0.0025 | 0.0098 | 0.001 | 0.15
NISK | PN-23-036 | 423 | 424 | 1 | H865759 | 0.186 | 0.0005 | 0.0025 | 0.0025 | 0.011 | 0.001 | 0.15
NISK | PN-23-036 | 424 | 425 | 1 | H865760 | 0.195 | 0.0008 | 0.0025 | 0.0025 | 0.0118 | 0.001 | 0.15
NISK | PN-23-036 | 425 | 426 | 1 | H865761 | 0.22 | 0.0013 | 0.0025 | 0.0025 | 0.0135 | 0.001 | 0.15
NISK | PN-23-036 | 426 | 427 | 1 | H865762 | 0.172 | 0.0023 | 0.0025 | 0.0025 | 0.0106 | 0.001 | 0.15
NISK | PN-23-036 | 427 | 428.5 | 1.5 | H865763 | 0.2 | 0.0048 | 0.0025 | 0.0025 | 0.0121 | 0.002 | 0.15
NISK | PN-23-036 | 428.5 | 430 | 1.5 | H865764 | 0.197 | 0.0047 | 0.0025 | 0.0025 | 0.0121 | 0.001 | 0.15
NISK | PN-23-036 | 430 | 431.5 | 1.5 | H865765 | 0.185 | 0.0037 | 0.0025 | 0.0025 | 0.0113 | 0.002 | 0.15
NISK | PN-23-036 | 431.5 | 433 | 1.5 | H865766 | 0.162 | 0.0018 | 0.0025 | 0.0025 | 0.0097 | 0.003 | 0.15
NISK | PN-23-036 | 433 | 434.5 | 1.5 | H865767 | 0.195 | 0.0004 | 0.0025 | 0.013 | 0.0117 | 0.002 | 0.15
NISK | PN-23-036 | 434.5 | 436 | 1.5 | H865768 | 0.218 | 0.0002 | 0.0025 | 0.012 | 0.0135 | 0.002 | 0.15
NISK | PN-23-036 | 436 | 437 | 1 | H865769 | 0.163 | 0.0002 | 0.0025 | 0.0025 | 0.0102 | 0.003 | 0.15
NISK | PN-23-036 | 437 | 438 | 1 | H865770 | 0.153 | 0.0002 | 0.0025 | 0.0025 | 0.0093 | 0.001 | 0.15
NISK | PN-23-036 | 438 | 439 | 1 | H865771 | 0.112 | 0.0003 | 0.006 | 0.008 | 0.0069 | 0.003 | 0.15
NISK | PN-23-036 | 439 | 440 | 1 | H865772 | 0.0295 | 0.0007 | 0.01 | 0.019 | 0.0045 | 0.003 | 0.15
NISK | PN-23-036 | 440 | 441 | 1 | H865773 | 0.0341 | 0.0004 | 0.006 | 0.0025 | 0.004 | 0.002 | 0.15
NISK | PN-23-036 | 460 | 461.5 | 1.5 | H865774 | 0.225 | 0.0543 | 0.006 | 0.009 | 0.0098 | 0.029 | 0.15
NISK | PN-23-036 | 461.5 | 462.5 | 1 | H865776 | 0.134 | 0.0695 | 0.006 | 0.0025 | 0.0063 | 0.002 | 0.15
NISK | PN-23-036 | 462.5 | 463.5 | 1 | H865777 | 0.176 | 0.398 | 0.022 | 0.167 | 0.0113 | 0.006 | 0.8
NISK | PN-23-036 | 463.5 | 464.5 | 1 | H865778 | 1.35 | 5.96 | 0.012 | 1.02 | 0.0717 | 0.064 | 5.8
NISK | PN-23-036 | 464.5 | 465.25 | 0.75 | H865779 | 0.773 | 2.64 | 0.437 | 0.68 | 0.054 | 0.027 | 2.5
NISK | PN-23-036 | 465.25 | 466 | 0.75 | H865780 | 0.0994 | 0.364 | 0.032 | 0.214 | 0.0063 | 0.008 | 0.4
NISK | PN-23-036 | 466 | 467 | 1 | H865781 | 0.18 | 2.57 | 0.015 | 0.495 | 0.0104 | 0.011 | 2
NISK | PN-23-036 | 467 | 468 | 1 | H865782 | 0.181 | 0.0553 | 0.009 | 0.021 | 0.0081 | 0.02 | 0.15
NISK | PN-23-036 | 468 | 469 | 1 | H865783 | 0.147 | 0.215 | 0.01 | 0.099 | 0.0067 | 0.006 | 0.15
NISK | PN-23-036 | 469 | 470 | 1 | H865784 | 0.347 | 0.297 | 0.063 | 0.688 | 0.0185 | 0.009 | 0.5
NISK | PN-23-036 | 470 | 471 | 1 | H865785 | 1.35 | 0.211 | 0.032 | 1.64 | 0.0625 | 0.017 | 0.8
NISK | PN-23-036 | 471 | 472 | 1 | H865786 | 0.161 | 0.0468 | 0.011 | 0.039 | 0.0068 | 0.005 | 0.15
NISK | PN-23-036 | 472 | 473 | 1 | H865787 | 0.866 | 0.432 | 0.849 | 2.16 | 0.0483 | 0.019 | 0.9
NISK | PN-23-036 | 473 | 474 | 1 | H865788 | 1.74 | 1.38 | 0.419 | 3.12 | 0.0803 | 0.032 | 1.5
NISK | PN-23-036 | 474 | 475 | 1 | H865789 | 0.712 | 0.875 | 1.3 | 1.8 | 0.0392 | 0.025 | 1
NISK | PN-23-036 | 475 | 476 | 1 | H865790 | 0.171 | 0.0526 | 0.01 | 0.071 | 0.0082 | 0.006 | 0.15
NISK | PN-23-036 | 476 | 477 | 1 | H865791 | 0.199 | 0.0863 | 0.027 | 0.081 | 0.0087 | 0.009 | 0.15
NISK | PN-23-036 | 477 | 477.9 | 0.9 | H865792 | 0.182 | 0.0463 | 0.011 | 0.023 | 0.0081 | 0.011 | 0.15
NISK | PN-23-036 | 477.9 | 478.9 | 1 | H865793 | 0.961 | 0.402 | 2.98 | 1.13 | 0.0567 | 0.015 | 0.8
NISK | PN-23-036 | 478.9 | 479.9 | 1 | H865794 | 0.894 | 0.505 | 0.073 | 1.72 | 0.0537 | 0.012 | 0.9
NISK | PN-23-036 | 479.9 | 480.9 | 1 | H865795 | 0.241 | 0.29 | 0.064 | 0.102 | 0.014 | 0.01 | 0.4
NISK | PN-23-036 | 480.9 | 481.9 | 1 | H865796 | 0.291 | 0.124 | 0.058 | 0.184 | 0.0149 | 0.008 | 0.15
NISK | PN-23-036 | 481.9 | 483 | 1.1 | H865797 | 0.406 | 0.0728 | 0.078 | 0.609 | 0.0184 | 0.01 | 0.15
NISK | PN-23-036 | 483 | 484 | 1 | H865798 | 0.202 | 0.0291 | 0.011 | 0.024 | 0.0085 | 0.008 | 0.15
NISK | PN-23-036 | 484 | 485 | 1 | H865799 | 0.209 | 0.0319 | 0.008 | 0.014 | 0.009 | 0.006 | 0.15
NISK | PN-23-036 | 485 | 486 | 1 | H865801 | 0.209 | 0.0276 | 0.009 | 0.04 | 0.0091 | 0.006 | 0.15
NISK | PN-23-037 | 57.04 | 58 | 0.96 | H865802 | 0.0037 | 0.0021 | 0.0025 | 0.0025 | 0.0018 | 0.003 | 0.3
NISK | PN-23-037 | 58 | 58.96 | 0.96 | H865803 | 0.0048 | 0.0085 | 0.0025 | 0.0025 | 0.0023 | 0.019 | 0.4
NISK | PN-23-037 | 58.96 | 59.94 | 0.98 | H865804 | 0.0038 | 0.0033 | 0.0025 | 0.0025 | 0.0019 | 0.004 | 0.15
NISK | PN-23-037 | 59.94 | 60.94 | 1 | H865805 | 0.0383 | 0.0049 | 0.005 | 0.0025 | 0.0038 | 0.003 | 0.5
NISK | PN-23-037 | 60.94 | 61.94 | 1 | H865806 | 0.0045 | 0.0113 | 0.0025 | 0.0025 | 0.0025 | 0.004 | 0.4
NISK | PN-23-037 | 61.94 | 62.92 | 0.98 | H865807 | 0.0043 | 0.0024 | 0.0025 | 0.0025 | 0.0021 | 0.003 | 0.3
NISK | PN-23-037 | 513 | 514 | 1 | H865808 | 0.213 | 0.0176 | 0.006 | 0.0025 | 0.0119 | 0.005 | 0.15
NISK | PN-23-037 | 514 | 515 | 1 | H865809 | 0.202 | 0.0275 | 0.009 | 0.0025 | 0.0108 | 0.003 | 0.15
NISK | PN-23-037 | 515 | 516 | 1 | H865810 | 0.2 | 0.0384 | 0.007 | 0.0025 | 0.011 | 0.005 | 0.15
NISK | PN-23-037 | 516 | 517 | 1 | H865811 | 0.254 | 0.067 | 0.007 | 0.006 | 0.014 | 0.005 | 0.15
NISK | PN-23-037 | 517 | 518 | 1 | H865812 | 0.214 | 0.0385 | 0.011 | 0.028 | 0.0118 | 0.005 | 0.15
NISK | PN-23-037 | 518 | 519 | 1 | H865813 | 0.188 | 0.0674 | 0.012 | 0.039 | 0.0104 | 0.006 | 0.15
NISK | PN-23-037 | 519 | 520 | 1 | H865814 | 0.225 | 0.0338 | 0.008 | 0.025 | 0.0125 | 0.004 | 0.15
NISK | PN-23-037 | 520 | 521 | 1 | H865815 | 0.205 | 0.0353 | 0.007 | 0.014 | 0.0114 | 0.003 | 0.15
NISK | PN-23-037 | 521 | 522 | 1 | H865816 | 0.196 | 0.0635 | 0.009 | 0.012 | 0.011 | 0.004 | 0.15
NISK | PN-23-037 | 522 | 523 | 1 | H865817 | 0.202 | 0.0556 | 0.017 | 0.02 | 0.0119 | 0.005 | 0.15
NISK | PN-23-037 | 523 | 524 | 1 | H865818 | 0.174 | 0.0591 | 0.009 | 0.011 | 0.011 | 0.006 | 0.15
NISK | PN-23-037 | 524 | 525 | 1 | H865819 | 0.164 | 0.0628 | 0.049 | 0.212 | 0.0106 | 0.008 | 0.15
NISK | PN-23-037 | 525 | 526 | 1 | H865820 | 0.259 | 0.0197 | 0.047 | 0.149 | 0.0094 | 0.005 | 0.15
NISK | PN-23-037 | 526 | 527 | 1 | H865821 | 0.685 | 0.222 | 0.033 | 1.07 | 0.0501 | 0.027 | 0.6
NISK | PN-23-037 | 527 | 528 | 1 | H865822 | 0.179 | 0.0935 | 0.011 | 0.019 | 0.0119 | 0.004 | 0.15
NISK | PN-23-037 | 528 | 529 | 1 | H865823 | 0.189 | 0.0838 | 0.009 | 0.034 | 0.0111 | 0.005 | 0.15
NISK | PN-23-037 | 529 | 530 | 1 | H865824 | 0.267 | 0.0602 | 0.057 | 0.331 | 0.0142 | 0.115 | 0.15
NISK | PN-23-037 | 530 | 531 | 1 | H865826 | 0.184 | 0.0497 | 0.008 | 0.019 | 0.0083 | 0.007 | 0.15
NISK | PN-23-037 | 531 | 532 | 1 | H865827 | 0.2 | 0.0367 | 0.006 | 0.012 | 0.0093 | 0.004 | 0.15
NISK | PN-23-037 | 532 | 533 | 1 | H865828 | 0.205 | 0.029 | 0.009 | 0.005 | 0.0097 | 0.004 | 0.15
NISK | PN-23-037 | 533 | 534 | 1 | H865829 | 0.195 | 0.0193 | 0.009 | 0.007 | 0.0108 | 0.004 | 0.15
NISK | PN-23-037 | 534 | 535.5 | 1.5 | H865830 | 0.206 | 0.0182 | 0.01 | 0.01 | 0.0107 | 0.004 | 0.15
NISK | PN-23-037 | 535.5 | 537 | 1.5 | H865831 | 0.197 | 0.0168 | 0.084 | 0.044 | 0.0114 | 0.006 | 0.15
NISK | PN-23-037 | 537 | 538.5 | 1.5 | H865832 | 0.201 | 0.0158 | 0.018 | 0.039 | 0.012 | 0.006 | 0.15
NISK | PN-23-037 | 538.5 | 540 | 1.5 | H865833 | 0.168 | 0.018 | 0.006 | 0.007 | 0.0095 | 0.009 | 0.15
NISK | PN-23-037 | 540 | 541.5 | 1.5 | H865834 | 0.199 | 0.0279 | 0.006 | 0.023 | 0.0116 | 0.003 | 0.15
NISK | PN-23-037 | 541.5 | 543 | 1.5 | H865835 | 0.187 | 0.046 | 0.006 | 0.006 | 0.011 | 0.008 | 0.15
NISK | PN-23-037 | 543 | 544.5 | 1.5 | H865836 | 0.17 | 0.0665 | 0.009 | 0.044 | 0.0124 | 0.006 | 0.15
NISK | PN-23-037 | 544.5 | 546.28 | 1.78 | H865837 | 0.151 | 0.0551 | 0.009 | 0.029 | 0.0091 | 0.009 | 0.15
NISK | PN-23-037 | 546.28 | 547 | 0.72 | H865838 | 0.108 | 0.0096 | 0.049 | 0.072 | 0.0064 | 0.003 | 0.15
NISK | PN-23-037 | 547 | 548 | 1 | H865839 | 0.127 | 0.0581 | 0.153 | 0.326 | 0.0097 | 0.01 | 0.15
NISK | PN-23-037 | 548 | 549 | 1 | H865840 | 0.571 | 0.16 | 0.522 | 2.57 | 0.0344 | 0.015 | 0.3
NISK | PN-23-037 | 549 | 550 | 1 | H865841 | 0.403 | 0.235 | 0.575 | 1.35 | 0.0267 | 0.01 | 0.4
NISK | PN-23-037 | 550 | 551 | 1 | H865842 | 0.167 | 0.0571 | 0.052 | 0.199 | 0.0098 | 0.005 | 0.15
NISK | PN-23-037 | 551 | 552 | 1 | H865843 | 0.171 | 0.0121 | 0.013 | 0.033 | 0.01 | 0.003 | 0.15
NISK | PN-23-037 | 552 | 553 | 1 | H865844 | 0.205 | 0.0106 | 0.006 | 0.006 | 0.0119 | 0.004 | 0.15
NISK | PN-23-038 | 532.66 | 533.66 | 1 | H865728 | 0.002 | 0.0022 |  |  | 0.00012
NISK | PN-23-038 | 533.66 | 534.66 | 1 | H865729 | 0.002 | 0.0016 |  |  | 8e-05
NISK | PN-23-038 | 534.66 | 535.66 | 1 | H865730 | 0.002 | 0.0015 |  |  | 6e-05
NISK | PN-23-038 | 535.66 | 536.66 | 1 | H865731 | 0.002 | 0.0016 |  |  | 8e-05
NISK | PN-23-038 | 536.66 | 537.66 | 1 | H865732 | 0.002 | 0.0017 |  |  | 5e-05
NISK | PN-23-038 | 537.66 | 538.66 | 1 | H865733 | 0.002 | 0.0016 |  |  | 8e-05
NISK | PN-23-038 | 538.66 | 539.66 | 1 | H865734 | 0.002 | 0.0016 |  |  | 6e-05
NISK | PN-23-038 | 539.66 | 540.66 | 1 | H865735 | 0.002 | 0.0017 |  |  | 6e-05
NISK | PN-23-038 | 540.66 | 541.66 | 1 | H865736 | 0.002 | 0.0014 |  |  | 7e-05
NISK | PN-23-038 | 541.66 | 542.66 | 1 | H865737 | 0.002 | 0.0016 |  |  | 7e-05
NISK | PN-23-038 | 542.66 | 543.66 | 1 | H865738 | 0.001 | 0.0016 |  |  | 6e-05
NISK | PN-23-038 | 543.66 | 544.66 | 1 | H865739 | 0.002 | 0.0019 |  |  | 8e-05
NISK | PN-23-038 | 544.66 | 545.66 | 1 | H865740 | 0.002 | 0.0021 |  |  | 7e-05
NISK | PN-23-038 | 545.66 | 546.66 | 1 | H865741 | 0.001 | 0.0017 |  |  | 9e-05
NISK | PN-23-038 | 546.66 | 547.66 | 1 | H865742 | 0.002 | 0.0014 |  |  | 9e-05
NISK | PN-23-038 | 547.66 | 548.55 | 0.89 | H865743 | 0.002 | 0.0018 |  |  | 0.00015
NISK | PN-23-038 | 548.55 | 549.05 | 0.5 | H865845 | 0.0443 | 0.0486 | 0.015 | 0.065 | 0.0034 | 0.004 | 0.15
NISK | PN-23-038 | 549.05 | 550.1 | 1.05 | H865846 | 0.463 | 0.168 | 0.086 | 0.612 | 0.0353 | 0.029 | 3.1
NISK | PN-23-038 | 550.1 | 551.2 | 1.1 | H865847 | 0.326 | 0.106 | 0.049 | 0.366 | 0.0246 | 0.031 | 0.15
NISK | PN-23-038 | 551.2 | 552.2 | 1 | H865848 | 0.717 | 0.263 | 0.084 | 0.874 | 0.055 | 0.027 | 0.5
NISK | PN-23-038 | 552.2 | 553.25 | 1.05 | H865849 | 0.994 | 0.38 | 0.024 | 1.24 | 0.0774 | 0.039 | 1.1
NISK | PN-23-038 | 553.25 | 554.25 | 1 | H865851 | 0.5 | 0.21 | 0.043 | 0.576 | 0.0384 | 0.019 | 0.15
NISK | PN-23-038 | 554.25 | 555.25 | 1 | H865852 | 0.162 | 0.164 | 0.024 | 0.203 | 0.012 | 0.011 | 0.15
NISK | PN-23-038 | 555.25 | 556.3 | 1.05 | H865853 | 0.453 | 0.491 | 0.055 | 0.818 | 0.0334 | 0.025 | 0.6
NISK | PN-23-038 | 556.3 | 557.3 | 1 | H865854 | 0.134 | 0.0858 | 0.061 | 0.066 | 0.0096 | 0.011 | 0.15
NISK | PN-23-038 | 557.3 | 558.3 | 1 | H865855 | 0.216 | 0.47 | 0.145 | 0.369 | 0.015 | 0.025 | 0.5
NISK | PN-23-038 | 558.3 | 559.3 | 1 | H865856 | 0.423 | 0.427 | 0.038 | 0.621 | 0.0316 | 0.04 | 0.5
NISK | PN-23-038 | 559.3 | 560.3 | 1 | H865857 | 0.364 | 0.367 | 0.572 | 0.501 | 0.0268 | 0.027 | 0.4
NISK | PN-23-038 | 560.3 | 561.3 | 1 | H865858 | 0.164 | 0.45 | 0.092 | 0.23 | 0.0115 | 0.015 | 0.6
NISK | PN-23-038 | 561.3 | 562.3 | 1 | H865859 | 0.967 | 0.536 | 0.027 | 0.962 | 0.0712 | 0.034 | 0.8
NISK | PN-23-038 | 562.3 | 563.4 | 1.1 | H865860 | 0.202 | 0.137 | 0.062 | 0.095 | 0.013 | 0.008 | 0.15
NISK | PN-23-038 | 563.4 | 564.2 | 0.8 | H865861 | 0.184 | 0.242 | 0.022 | 0.403 | 0.0127 | 0.024 | 0.15
NISK | PN-23-038 | 564.2 | 565.2 | 1 | H865862 | 0.682 | 0.594 | 0.016 | 0.66 | 0.0506 | 0.023 | 0.8
NISK | PN-23-038 | 565.2 | 566.2 | 1 | H865863 | 0.144 | 0.573 | 0.031 | 0.084 | 0.0083 | 0.008 | 0.8
NISK | PN-23-038 | 566.2 | 567.2 | 1 | H865864 | 0.169 | 0.453 | 0.054 | 0.127 | 0.01 | 0.007 | 0.5
NISK | PN-23-038 | 567.2 | 568.2 | 1 | H865865 | 0.284 | 0.999 | 0.039 | 0.617 | 0.0188 | 0.033 | 1.1
NISK | PN-23-038 | 568.2 | 569.2 | 1 | H865866 | 0.383 | 0.557 | 0.038 | 0.449 | 0.027 | 0.018 | 0.7
NISK | PN-23-038 | 569.2 | 570.2 | 1 | H865867 | 0.183 | 0.0971 | 0.007 | 0.034 | 0.01 | 0.003 | 0.15
NISK | PN-23-038 | 570.2 | 571.2 | 1 | H865868 | 0.206 | 0.0591 | 0.006 | 0.029 | 0.0095 | 0.003 | 0.15
NISK | PN-23-038 | 571.2 | 572.2 | 1 | H865869 | 0.195 | 0.0407 | 0.007 | 0.014 | 0.0078 | 0.002 | 0.15
NISK | PN-23-038 | 572.2 | 573.1 | 0.9 | H865870 | 0.193 | 0.0237 | 0.006 | 0.01 | 0.0077 | 0.002 | 0.15
NISK | PN-23-038 | 628.1 | 629.1 | 1 | H865745 | 0.0005 | 0.002 |  |  | 0.00013
NISK | PN-23-038 | 629.1 | 630.1 | 1 | H865746 | 0.0005 | 0.0013 |  |  | 6e-05
NISK | PN-23-038 | 630.1 | 631.1 | 1 | H865747 | 0.001 | 0.0013 |  |  | 8e-05
NISK | PN-23-038 | 631.1 | 632.1 | 1 | H865748 | 0.0005 | 0.0013 |  |  | 7e-05
NISK | PN-23-038 | 632.1 | 633.1 | 1 | H865749 | 0.0005 | 0.0007 |  |  | 5e-05
NISK | PN-23-038 | 633.1 | 634.1 | 1 | H865750 | 0.0005 | 0.0008 |  |  | 3e-05
NISK | PN-23-038 | 634.1 | 635.1 | 1 | H865682 | 0.0005 | 0.0011 |  |  | 3e-05
NISK | PN-23-038 | 635.1 | 636.1 | 1 | H865683 | 0.0005 | 0.0008 |  |  | 4e-05
NISK | PN-23-038 | 636.1 | 637.1 | 1 | H865684 | 0.0005 | 0.0008 |  |  | 4e-05
NISK | PN-23-038 | 637.1 | 638.1 | 1 | H865685 | 0.001 | 0.0004 |  |  | 7e-05
NISK | PN-23-038 | 638.1 | 639.1 | 1 | H865686 | 0.0005 | 0.0008 |  |  | 6e-05
NISK | PN-23-038 | 639.1 | 640.25 | 1.15 | H865687 | 0.0005 | 0.0009 |  |  | 7e-05
ANT2 | PN-23-039 | 426.52 | 428 | 1.48 | H865871 | 0.0846 | 0.0031 | 0.009 | 0.027 | 0.0076 | 0.006 | 0.15
ANT2 | PN-23-039 | 428 | 429 | 1 | H865872 | 0.206 | 0.017 | 0.012 | 0.019 | 0.0137 | 0.018 | 0.5
ANT2 | PN-23-039 | 429 | 430 | 1 | H865873 | 0.18 | 0.0044 | 0.006 | 0.0025 | 0.0099 | 0.017 | 0.15
ANT2 | PN-23-039 | 430 | 431 | 1 | H865874 | 0.191 | 0.0002 | 0.008 | 0.0025 | 0.0104 | 0.019 | 0.15
ANT2 | PN-23-039 | 434.71 | 435.72 | 1.01 | H865689 | 0.149 | 0.0004 | 0.014 | 0.0025 | 0.0088 | 0.008 | 0.15
ANT2 | PN-23-039 | 435.72 | 436.73 | 1.01 | H865690 | 0.015 | 0.001 |  |  | 0.00059
ANT2 | PN-23-039 | 436.73 | 437.73 | 1 | H865691 | 0.001 | 0.0007 |  |  | 0.00011
ANT2 | PN-23-039 | 437.73 | 438.73 | 1 | H865692 | 0.0005 | 0.0006 |  |  | 8e-05
ANT2 | PN-23-039 | 438.73 | 439.75 | 1.02 | H865693 | 0.002 | 0.0012 |  |  | 8e-05
ANT2 | PN-23-039 | 439.75 | 440.77 | 1.02 | H865694 | 0.002 | 0.0011 |  |  | 0.00018
ANT2 | PN-23-039 | 440.77 | 441.43 | 0.66 | H865695 | 0.003 | 0.0008 |  |  | 0.00032
ANT2 | PN-23-039 | 441.43 | 442.43 | 1 | H865696 | 0.162 | 0.0019 | 0.0025 | 0.0025 | 0.0098 | 0.007 | 0.15
ANT2 | PN-23-039 | 498.61 | 499.6 | 0.99 | H865697 | 0.0994 | 0.0002 | 0.0025 | 0.0025 | 0.0063 | 0.001 | 0.15
ANT2 | PN-23-039 | 499.6 | 500.6 | 1 | H865698 | 0.001 | 0.0009 |  |  | 0.00061
ANT2 | PN-23-039 | 500.6 | 501.6 | 1 | H865699 | 0.0005 | 0.0007 |  |  | 6e-05
ANT2 | PN-23-039 | 501.6 | 502.61 | 1.01 | H867001 | 0.0005 | 0.001 |  |  | 5e-05
ANT2 | PN-23-039 | 502.61 | 503.62 | 1.01 | H867002 | 0.0005 | 0.0008 |  |  | 6e-05
ANT2 | PN-23-039 | 503.62 | 504.62 | 1 | H867003 | 0.0005 | 0.0011 |  |  | 8e-05
ANT2 | PN-23-039 | 504.62 | 505.62 | 1 | H867004 | 0.001 | 0.0012 |  |  | 0.00019
ANT2 | PN-23-039 | 505.62 | 506.62 | 1 | H867005 | 0.004 | 0.0016 |  |  | 0.00026
ANT2 | PN-23-039 | 506.62 | 507.61 | 0.99 | H867006 | 0.0005 | 0.0005 |  |  | 4e-05
ANT2 | PN-23-039 | 507.61 | 509.1 | 1.49 | H867007 | 0.0005 | 0.0004 |  |  | 6e-05
ANT2 | PN-23-039 | 509.1 | 510.6 | 1.5 | H867008 | 0.009 | 0.0001 |  |  | 0.00071
ANT2 | PN-23-039 | 510.6 | 512.1 | 1.5 | H867009 | 0.0005 | 0.0004 |  |  | 3e-05
ANT2 | PN-23-039 | 512.1 | 513.6 | 1.5 | H867010 | 0.0005 | 0.0001 |  |  | 6e-05
ANT2 | PN-23-039 | 513.6 | 515.1 | 1.5 | H867011 | 0.003 | 0.0001 |  |  | 8e-05
ANT2 | PN-23-039 | 515.1 | 516.6 | 1.5 | H867012 | 0.0005 | 0.0001 |  |  | 5e-05
ANT2 | PN-23-039 | 516.6 | 518.1 | 1.5 | H867013 | 0.0005 | 0.0001 |  |  | 3e-05
ANT2 | PN-23-039 | 518.1 | 519.6 | 1.5 | H867014 | 0.0005 | 0.0002 |  |  | 3e-05
ANT2 | PN-23-039 | 519.6 | 521.1 | 1.5 | H867015 | 0.0005 | 0.0001 |  |  | 3e-05
ANT2 | PN-23-039 | 521.1 | 522.6 | 1.5 | H867016 | 0.0005 | 0.0001 |  |  | 7e-05
ANT2 | PN-23-039 | 522.6 | 524.2 | 1.6 | H867017 | 0.0005 | 0.0001 |  |  | 6e-05
NISK | PN-23-040 | 117 | 118 | 1 | H865876 | 0.0107 | 0.0059 | 0.0025 | 0.0025 | 0.0025 | 0.014 | 0.15
NISK | PN-23-040 | 118 | 119 | 1 | H865877 | 0.0117 | 0.0138 | 0.0025 | 0.0025 | 0.0034 | 0.013 | 0.4
NISK | PN-23-040 | 119 | 120.3 | 1.3 | H865878 | 0.009 | 0.0053 | 0.0025 | 0.0025 | 0.0022 | 0.006 | 0.3
NISK | PN-23-040 | 164.17 | 165.17 | 1 | H865879 | 0.0059 | 0.003 | 0.005 | 0.0025 | 0.002 | 0.005 | 0.4
NISK | PN-23-040 | 165.17 | 166.16 | 0.99 | H865880 | 0.0036 | 0.0065 | 0.0025 | 0.0025 | 0.0013 | 0.032 | 0.4
NISK | PN-23-040 | 166.16 | 167.14 | 0.98 | H865881 | 0.0058 | 0.0017 | 0.0025 | 0.0025 | 0.0018 | 0.018 | 0.4
NISK | PN-23-040 | 192.5 | 193.5 | 1 | H867018 | 0.0005 | 0.0003 |  |  | 0.00029
NISK | PN-23-040 | 193.5 | 194.5 | 1 | H867019 | 0.004 | 0.0022 |  |  | 0.0013
NISK | PN-23-040 | 194.5 | 195.49 | 0.99 | H867020 | 0.003 | 0.0017 |  |  | 0.00055
NISK | PN-23-040 | 195.49 | 196.5 | 1.01 | H867021 | 0.005 | 0.0011 |  |  | 0.00134
NISK | PN-23-040 | 196.5 | 197.5 | 1 | H867022 | 0.004 | 0.0011 |  |  | 0.00088
NISK | PN-23-040 | 197.5 | 198.5 | 1 | H867023 | 0.007 | 0.0017 |  |  | 0.00179
NISK | PN-23-040 | 201 | 202 | 1 | H867024 | 0.001 | 0.0016 |  |  | 0.00042
NISK | PN-23-040 | 202 | 203 | 1 | H867026 | 0.003 | 0.0022 |  |  | 0.001
NISK | PN-23-040 | 222.12 | 223.13 | 1.01 | H867027 | 0.0005 | 0.0001 |  |  | 0.0002
NISK | PN-23-040 | 223.13 | 224.12 | 0.99 | H867028 | 0.0005 | 0.0001 |  |  | 5e-05
NISK | PN-23-040 | 224.12 | 225.12 | 1 | H867029 | 0.0005 | 0.0006 |  |  | 0.00013
NISK | PN-23-040 | 225.12 | 226.12 | 1 | H867030 | 0.0005 | 0.0001 |  |  | 5e-05
NISK | PN-23-040 | 226.12 | 227.13 | 1.01 | H867031 | 0.0005 | 0.0001 |  |  | 0.0002
NISK | PN-23-040 | 227.13 | 228.13 | 1 | H867032 | 0.0005 | 0.0003 |  |  | 0.0002
NISK | PN-23-040 | 228.13 | 229.13 | 1 | H867033 | 0.0005 | 0.0001 |  |  | 5e-05
NISK | PN-23-040 | 229.13 | 230.14 | 1.01 | H867034 | 0.0005 | 0.0001 |  |  | 1e-05
NISK | PN-23-040 | 230.14 | 230.84 | 0.7 | H867035 | 0.0005 | 0.0001 |  |  | 5e-05
NISK | PN-23-040 | 236.62 | 237.62 | 1 | H867036 | 0.0005 | 0.0001 |  |  | 0.00015
NISK | PN-23-040 | 237.62 | 238.62 | 1 | H867037 | 0.0005 | 0.0005 |  |  | 6e-05
NISK | PN-23-040 | 238.62 | 239.62 | 1 | H867038 | 0.0005 | 0.0004 |  |  | 5e-05
NISK | PN-23-040 | 239.62 | 240.62 | 1 | H867039 | 0.0005 | 0.0001 |  |  | 8e-05
NISK | PN-23-040 | 240.62 | 241.62 | 1 | H867040 | 0.0005 | 0.0001 |  |  | 6e-05
NISK | PN-23-040 | 241.62 | 242.45 | 0.83 | H867041 | 0.0005 | 0.0004 |  |  | 0.00022
NISK | PN-23-040 | 281 | 282 | 1 | H867042 | 0.0005 | 0.0001 |  |  | 5e-05
NISK | PN-23-040 | 282 | 283 | 1 | H867043 | 0.0005 | 0.0001 |  |  | 6e-05
NISK | PN-23-040 | 283 | 284 | 1 | H867044 | 0.0005 | 0.0001 |  |  | 3e-05
NISK | PN-23-040 | 284 | 285 | 1 | H867045 | 0.0005 | 0.0001 |  |  | 4e-05
NISK | PN-23-040 | 285 | 286 | 1 | H867046 | 0.0005 | 0.0001 |  |  | 6e-05
NISK | PN-23-040 | 286 | 287 | 1 | H867047 | 0.0005 | 0.0008 |  |  | 7e-05
NISK | PN-23-040 | 287 | 288.3 | 1.3 | H867048 | 0.0005 | 0.0002 |  |  | 8e-05
NISK | PN-23-040 | 321.5 | 322.5 | 1 | H865882 | 0.0039 | 0.0027 | 0.0025 | 0.0025 | 0.0021 | 0.005 | 0.15
NISK | PN-23-040 | 322.5 | 323.5 | 1 | H865883 | 0.0049 | 0.0182 | 0.0025 | 0.0025 | 0.0027 | 0.022 | 0.4
NISK | PN-23-040 | 323.5 | 324.5 | 1 | H865884 | 0.0035 | 0.0051 | 0.0025 | 0.0025 | 0.0024 | 0.006 | 0.3
NISK | PN-23-040 | 340 | 341 | 1 | H865885 | 0.0032 | 0.0043 | 0.0025 | 0.0025 | 0.0023 | 0.004 | 0.15
NISK | PN-23-040 | 341 | 342 | 1 | H865886 | 0.0051 | 0.0062 | 0.0025 | 0.0025 | 0.0036 | 0.004 | 0.4
NISK | PN-23-040 | 342 | 343 | 1 | H865887 | 0.007 | 0.0084 | 0.0025 | 0.0025 | 0.0049 | 0.003 | 0.15
NISK | PN-23-040 | 343 | 343.7 | 0.7 | H865888 | 0.0074 | 0.0059 | 0.006 | 0.0025 | 0.0049 | 0.003 | 0.15
NISK | PN-23-040 | 343.7 | 344.5 | 0.8 | H867049 | 0.004 | 0.0045 |  |  | 0.0021
NISK | PN-23-040 | 344.5 | 345.3 | 0.8 | H867051 | 0.002 | 0.0019 |  |  | 0.00063
NISK | PN-23-040 | 357.2 | 358.2 | 1 | H867052 | 0.002 | 0.0024 |  |  | 0.00051
NISK | PN-23-040 | 378.67 | 379.7 | 1.03 | H867053 | 0.002 | 0.0007 |  |  | 0.00071
NISK | PN-23-040 | 379.7 | 380.69 | 0.99 | H867054 | 0.0005 | 0.0006 |  |  | 6e-05
NISK | PN-23-040 | 380.69 | 381.65 | 0.96 | H867055 | 0.002 | 0.001 |  |  | 0.00041
NISK | PN-23-040 | 451.55 | 452.54 | 0.99 | H867056 | 0.0005 | 0.0009 |  |  | 0.00018
NISK | PN-23-040 | 452.54 | 453.54 | 1 | H867057 | 0.002 | 0.0009 |  |  | 5e-05
NISK | PN-23-040 | 453.54 | 454.54 | 1 | H867058 | 0.002 | 0.0006 |  |  | 3e-05
NISK | PN-23-040 | 454.54 | 455.53 | 0.99 | H867059 | 0.001 | 0.0005 |  |  | 3e-05
NISK | PN-23-040 | 455.53 | 456.53 | 1 | H867060 | 0.001 | 0.0007 |  |  | 5e-05
NISK | PN-23-040 | 456.53 | 457.5 | 0.97 | H867061 | 0.002 | 0.0009 |  |  | 6e-05
NISK | PN-23-040 | 457.5 | 458.5 | 1 | H867062 | 0.001 | 0.0007 |  |  | 4e-05
NISK | PN-23-040 | 458.5 | 459.5 | 1 | H867063 | 0.0005 | 0.0006 |  |  | 9e-05
NISK | PN-23-040 | 459.5 | 460.53 | 1.03 | H867064 | 0.0005 | 0.0013 |  |  | 0.00012
NISK | PN-23-040 | 460.53 | 461.58 | 1.05 | H867065 | 0.002 | 0.0037 |  |  | 0.00114
NISK | PN-23-040 | 461.58 | 462.61 | 1.03 | H867066 | 0.003 | 0.0016 |  |  | 0.00225
NISK | PN-23-040 | 462.61 | 463.59 | 0.98 | H867067 | 0.002 | 0.0016 |  |  | 0.00126
NISK | PN-23-040 | 463.59 | 464.6 | 1.01 | H867068 | 0.001 | 0.0009 |  |  | 3e-05
NISK | PN-23-040 | 464.6 | 465.61 | 1.01 | H867069 | 0.001 | 0.0011 |  |  | 0.00043
NISK | PN-23-040 | 465.61 | 466.68 | 1.07 | H867070 | 0.004 | 0.0029 |  |  | 0.00162
NISK | PN-23-040 | 507.93 | 508.92 | 0.99 | H867071 | 0.001 | 0.0013 |  |  | 0.00022
NISK | PN-23-040 | 508.92 | 509.92 | 1 | H867072 | 0.003 | 0.0037 |  |  | 0.00135
NISK | PN-23-040 | 509.92 | 510.92 | 1 | H867073 | 0.004 | 0.0031 |  |  | 0.00239
NISK | PN-23-040 | 510.92 | 511.92 | 1 | H867074 | 0.0005 | 0.0005 |  |  | 6e-05
NISK | PN-23-040 | 511.92 | 513.16 | 1.24 | H867076 | 0.002 | 0.0011 |  |  | 0.00057
NISK | PN-23-040 | 520.65 | 521.6 | 0.95 | H867077 | 0.001 | 0.0012 |  |  | 0.0004
NISK | PN-23-040 | 562.7 | 563.7 | 1 | H867078 | 0.001 | 0.0017 |  |  | 0.00021
NISK | PN-23-040 | 563.7 | 564.35 | 0.65 | H867079 | 0.001 | 0.0007 |  |  | 0.0001
NISK | PN-23-040 | 609.33 | 610.3 | 0.97 | H867080 | 0.08 | 0.0129 |  |  | 0.00211
NISK | PN-23-040 | 610.3 | 611.3 | 1 | H867081 | 0.001 | 0.0005 |  |  | 4e-05
NISK | PN-23-040 | 611.3 | 612.32 | 1.02 | H867082 | 0.0005 | 0.0007 |  |  | 1e-05
NISK | PN-23-040 | 612.32 | 613.32 | 1 | H867083 | 0.003 | 0.0004 |  |  | 6e-05
NISK | PN-23-040 | 613.32 | 614.32 | 1 | H867084 | 0.001 | 0.001 |  |  | 8e-05
NISK | PN-23-040 | 614.32 | 614.98 | 0.66 | H867085 | 0.0005 | 0.0009 |  |  | 9e-05
NISK | PN-23-040 | 614.98 | 615.64 | 0.66 | H867086 | 0.001 | 0.0004 |  |  | 0.00013
NISK | PN-23-040 | 636.96 | 637.96 | 1 | H867087 | 0.002 | 0.0006 |  |  | 0.0002
NISK | PN-23-040 | 637.96 | 638.94 | 0.98 | H867088 | 0.0005 | 0.0011 |  |  | 5e-05
NISK | PN-23-040 | 638.94 | 639.94 | 1 | H867089 | 0.002 | 0.0171 |  |  | 0.00025
NISK | PN-23-040 | 639.94 | 640.57 | 0.63 | H867090 | 0.001 | 0.0017 |  |  | 7e-05
NISK | PN-23-040 | 640.57 | 641.2 | 0.63 | H867091 | 0.004 | 0.0023 |  |  | 0.00043
NISK | PN-23-040 | 641.2 | 641.68 | 0.48 | H865889 | 0.284 | 0.0484 | 0.032 | 0.283 | 0.0207 | 0.008 | 0.15
NISK | PN-23-040 | 641.68 | 642.68 | 1 | H865890 | 0.764 | 0.199 | 0.019 | 0.895 | 0.0523 | 0.048 | 0.5
NISK | PN-23-040 | 642.68 | 643.68 | 1 | H865891 | 0.831 | 0.35 | 0.018 | 0.766 | 0.055 | 0.067 | 0.8
NISK | PN-23-040 | 643.68 | 644.63 | 0.95 | H865892 | 1.26 | 0.688 | 0.15 | 1.7 | 0.0703 | 0.043 | 1.1
NISK | PN-23-040 | 644.63 | 645.63 | 1 | H865893 | 0.857 | 1.13 | 0.295 | 1.54 | 0.0587 | 0.083 | 1.1
NISK | PN-23-040 | 645.63 | 646.63 | 1 | H865894 | 0.187 | 0.229 | 0.039 | 0.155 | 0.0126 | 0.009 | 0.15
NISK | PN-23-040 | 646.63 | 647.23 | 0.6 | H865895 | 0.164 | 0.242 | 0.139 | 0.203 | 0.0111 | 0.02 | 0.15
NISK | PN-23-040 | 647.23 | 648.23 | 1 | H865896 | 0.71 | 1.24 | 0.358 | 0.983 | 0.0477 | 0.038 | 1.4
NISK | PN-23-040 | 648.23 | 649.23 | 1 | H865897 | 0.358 | 0.95 | 1.62 | 0.297 | 0.0232 | 0.014 | 0.9
NISK | PN-23-040 | 649.23 | 649.73 | 0.5 | H865898 | 0.333 | 0.682 | 0.021 | 0.507 | 0.0223 | 0.015 | 0.8
NISK | PN-23-040 | 649.73 | 650.73 | 1 | H865899 | 1.3 | 0.563 | 0.076 | 1.58 | 0.0757 | 0.052 | 1.2
NISK | PN-23-040 | 650.73 | 651.73 | 1 | H865901 | 0.144 | 0.236 | 0.014 | 0.06 | 0.0098 | 0.015 | 0.15
NISK | PN-23-040 | 651.73 | 652.72 | 0.99 | H865902 | 0.385 | 0.551 | 0.039 | 0.5 | 0.0254 | 0.041 | 0.6
NISK | PN-23-040 | 652.72 | 653.46 | 0.74 | H865903 | 0.54 | 1.18 | 0.17 | 0.902 | 0.0361 | 0.058 | 1.3
NISK | PN-23-040 | 653.46 | 654.45 | 0.99 | H865904 | 0.465 | 0.628 | 0.033 | 0.593 | 0.0301 | 0.041 | 0.7
NISK | PN-23-040 | 654.45 | 655.45 | 1 | H865905 | 0.19 | 0.238 | 0.014 | 0.07 | 0.011 | 0.013 | 0.15
NISK | PN-23-040 | 655.45 | 656.45 | 1 | H865906 | 0.17 | 0.229 | 0.011 | 0.017 | 0.0082 | 0.002 | 0.15
NISK | PN-23-040 | 656.45 | 657.35 | 0.9 | H865907 | 0.163 | 0.294 | 0.034 | 0.115 | 0.0083 | 0.021 | 0.15
NISK | PN-23-040 | 657.35 | 658.35 | 1 | H865908 | 0.643 | 0.266 | 0.021 | 0.601 | 0.0431 | 0.033 | 0.4
NISK | PN-23-040 | 658.35 | 659.35 | 1 | H865909 | 0.0712 | 0.0075 | 0.024 | 0.096 | 0.0063 | 0.003 | 0.15
NISK | PN-23-040 | 659.35 | 660.35 | 1 | H865910 | 0.0356 | 0.0112 | 0.012 | 0.022 | 0.0061 | 0.004 | 0.15
NISK | PN-23-041 | 72 | 73 | 1 | H865911 | 0.0156 | 0.0067 | 0.007 | 0.005 | 0.0038 | 0.018 | 0.15
NISK | PN-23-041 | 73 | 73.5 | 0.5 | H865912 | 0.0239 | 0.039 | 0.009 | 0.007 | 0.0042 | 0.016 | 0.4
NISK | PN-23-041 | 73.5 | 74.5 | 1 | H865913 | 0.007 | 0.0042 | 0.0025 | 0.0025 | 0.0018 | 0.013 | 0.15
NISK | PN-23-041 | 269.86 | 270.86 | 1 | H865914 | 0.0028 | 0.003 | 0.0025 | 0.0025 | 0.0012 | 0.019 | 0.15
NISK | PN-23-041 | 270.86 | 271.86 | 1 | H865915 | 0.0066 | 0.0036 | 0.0025 | 0.0025 | 0.0022 | 0.013 | 0.3
NISK | PN-23-041 | 271.86 | 272.35 | 0.49 | H865916 | 0.0071 | 0.0089 | 0.0025 | 0.0025 | 0.0028 | 0.008 | 0.7
NISK | PN-23-041 | 272.35 | 273.36 | 1.01 | H865917 | 0.0059 | 0.0057 | 0.0025 | 0.0025 | 0.0019 | 0.01 | 0.3
NISK | PN-23-041 | 287.75 | 288.75 | 1 | H867092 | 0.001 | 0.001 |  |  | 0.00023
NISK | PN-23-041 | 288.75 | 289.75 | 1 | H867093 | 0.002 | 0.0006 |  |  | 6e-05
NISK | PN-23-041 | 289.75 | 290.75 | 1 | H867094 | 0.001 | 0.0005 |  |  | 4e-05
NISK | PN-23-041 | 290.75 | 291.75 | 1 | H867095 | 0.0005 | 0.0004 |  |  | 4e-05
NISK | PN-23-041 | 291.75 | 292.75 | 1 | H867096 | 0.002 | 0.0004 |  |  | 5e-05
NISK | PN-23-041 | 292.75 | 293.75 | 1 | H867097 | 0.0005 | 0.0005 |  |  | 4e-05
NISK | PN-23-041 | 293.75 | 294.75 | 1 | H867098 | 0.001 | 0.0005 |  |  | 0.0003
NISK | PN-23-041 | 294.75 | 295.5 | 0.75 | H867099 | 0.004 | 0.0019 |  |  | 0.00187
NISK | PN-23-041 | 295.5 | 296.2 | 0.7 | H867101 | 0.004 | 0.0011 |  |  | 0.00156
NISK | PN-23-041 | 296.2 | 297.25 | 1.05 | H867102 | 0.003 | 0.0015 |  |  | 0.00118
NISK | PN-23-041 | 297.25 | 298.32 | 1.07 | H867103 | 0.003 | 0.0009 |  |  | 0.00096
NISK | PN-23-041 | 320.28 | 321.12 | 0.84 | H867104 | 0.003 | 0.0011 |  |  | 0.00037
NISK | PN-23-041 | 325.2 | 326.1 | 0.9 | H867105 | 0.002 | 0.0127 |  |  | 0.00097
NISK | PN-23-041 | 330.45 | 331.55 | 1.1 | H867106 | 0.002 | 0.0014 |  |  | 0.00048
NISK | PN-23-041 | 331.55 | 332.45 | 0.9 | H867107 | 0.001 | 0.0017 |  |  | 0.00057
NISK | PN-23-041 | 332.45 | 333.3 | 0.85 | H867108 | 0.002 | 0.0031 |  |  | 0.0009
NISK | PN-23-041 | 333.3 | 334.2 | 0.9 | H867109 | 0.0005 | 0.0004 |  |  | 0.00042
NISK | PN-23-041 | 334.2 | 335.2 | 1 | H867110 | 0.001 | 0.0033 |  |  | 0.00061
NISK | PN-23-041 | 335.2 | 335.85 | 0.65 | H867111 | 0.002 | 0.0057 |  |  | 0.00085
NISK | PN-23-041 | 335.85 | 336.7 | 0.85 | H867112 | 0.0005 | 0.001 |  |  | 0.00034
NISK | PN-23-041 | 336.7 | 337.5 | 0.8 | H867113 | 0.001 | 0.0004 |  |  | 0.0007
NISK | PN-23-041 | 337.5 | 338 | 0.5 | H867114 | 0.002 | 0.0014 |  |  | 0.00079
NISK | PN-23-041 | 349.05 | 349.85 | 0.8 | H867115 | 0.003 | 0.002 |  |  | 0.00116
NISK | PN-23-041 | 349.85 | 350.85 | 1 | H867116 | 0.004 | 0.0028 |  |  | 0.00194
NISK | PN-23-041 | 350.85 | 351.7 | 0.85 | H867117 | 0.005 | 0.0039 |  |  | 0.00245
NISK | PN-23-041 | 351.7 | 352.7 | 1 | H867118 | 0.0005 | 0.0003 |  |  | 0.00021
NISK | PN-23-041 | 352.7 | 353.7 | 1 | H867119 | 0.0005 | 0.0003 |  |  | 4e-05
NISK | PN-23-041 | 353.7 | 354.7 | 1 | H867120 | 0.0005 | 0.0002 |  |  | 3e-05
NISK | PN-23-041 | 354.7 | 355.7 | 1 | H867121 | 0.001 | 0.0003 |  |  | 3e-05
NISK | PN-23-041 | 355.7 | 356.7 | 1 | H867122 | 0.0005 | 0.0002 |  |  | 3e-05
NISK | PN-23-041 | 356.7 | 357.7 | 1 | H867123 | 0.001 | 0.0002 |  |  | 3e-05
NISK | PN-23-041 | 357.7 | 358.7 | 1 | H867124 | 0.0005 | 0.0001 |  |  | 1e-05
NISK | PN-23-041 | 358.7 | 359.7 | 1 | H867126 | 0.0005 | 0.0002 |  |  | 4e-05
NISK | PN-23-041 | 359.7 | 360.4 | 0.7 | H867127 | 0.0005 | 0.0003 |  |  | 3e-05
NISK | PN-23-041 | 360.4 | 361.1 | 0.7 | H867128 | 0.0005 | 0.0004 |  |  | 0.0002
NISK | PN-23-041 | 361.1 | 362.1 | 1 | H867129 | 0.006 | 0.0095 |  |  | 0.00281
NISK | PN-23-041 | 362.1 | 362.65 | 0.55 | H867130 | 0.004 | 0.004 |  |  | 0.00224
NISK | PN-23-041 | 362.65 | 363.65 | 1 | H867131 | 0.005 | 0.0057 |  |  | 0.00219
NISK | PN-23-041 | 363.65 | 364.65 | 1 | H867132 | 0.001 | 0.0003 |  |  | 0.00022
NISK | PN-23-041 | 364.65 | 365.65 | 1 | H867133 | 0.001 | 0.0004 |  |  | 0.00048
NISK | PN-23-041 | 365.65 | 366.45 | 0.8 | H867134 | 0.005 | 0.0013 |  |  | 0.002
NISK | PN-23-041 | 366.45 | 367.45 | 1 | H867135 | 0.0005 | 0.0009 |  |  | 7e-05
NISK | PN-23-041 | 367.45 | 368.45 | 1 | H867136 | 0.0005 | 0.001 |  |  | 6e-05
NISK | PN-23-041 | 368.45 | 369.45 | 1 | H867137 | 0.002 | 0.0026 |  |  | 0.00102
NISK | PN-23-041 | 369.45 | 370.45 | 1 | H867138 | 0.0005 | 0.0006 |  |  | 5e-05
NISK | PN-23-041 | 370.45 | 371.45 | 1 | H867139 | 0.002 | 0.0006 |  |  | 7e-05
NISK | PN-23-041 | 371.45 | 372.45 | 1 | H867140 | 0.001 | 0.0008 |  |  | 0.00042
NISK | PN-23-041 | 372.45 | 373.45 | 1 | H867141 | 0.0005 | 0.0007 |  |  | 0.00021
NISK | PN-23-041 | 373.45 | 374.45 | 1 | H867142 | 0.0005 | 0.0005 |  |  | 0.00018
NISK | PN-23-041 | 374.45 | 375.45 | 1 | H867143 | 0.0005 | 0.0005 |  |  | 6e-05
NISK | PN-23-041 | 375.45 | 376.45 | 1 | H867144 | 0.001 | 0.0006 |  |  | 0.00018
NISK | PN-23-041 | 376.45 | 377.45 | 1 | H867145 | 0.0005 | 0.001 |  |  | 0.0001
NISK | PN-23-041 | 377.45 | 378.45 | 1 | H867146 | 0.004 | 0.0005 |  |  | 0.0001
NISK | PN-23-041 | 378.45 | 379.45 | 1 | H867147 | 0.0005 | 0.0004 |  |  | 3e-05
NISK | PN-23-041 | 379.45 | 380.45 | 1 | H867148 | 0.002 | 0.0009 |  |  | 8e-05
NISK | PN-23-041 | 380.45 | 381.45 | 1 | H867149 | 0.002 | 0.0009 |  |  | 0.0001
NISK | PN-23-041 | 381.45 | 381.95 | 0.5 | H867151 | 0.003 | 0.0119 |  |  | 0.00142
NISK | PN-23-041 | 396.71 | 397.51 | 0.8 | H867152 | 0.003 | 0.0035 |  |  | 0.00135
NISK | PN-23-041 | 397.51 | 398.31 | 0.8 | H867153 | 0.002 | 0.0022 |  |  | 0.00058
NISK | PN-23-041 | 398.31 | 398.81 | 0.5 | H867154 | 0.002 | 0.0035 |  |  | 9e-05
NISK | PN-23-041 | 398.81 | 399.37 | 0.56 | H867155 | 0.003 | 0.0045 |  |  | 0.00131
NISK | PN-23-041 | 648.8 | 649.3 | 0.5 | H867156 | 0.003 | 0.0012 |  |  | 0.00085
NISK | PN-23-041 | 649.3 | 650.15 | 0.85 | H867157 | 0.0005 | 0.0011 |  |  | 0.00021
NISK | PN-23-041 | 650.15 | 651.05 | 0.9 | H867158 | 0.004 | 0.0022 |  |  | 0.00162
NISK | PN-23-041 | 651.05 | 651.62 | 0.57 | H867159 | 0.004 | 0.0018 |  |  | 0.00134
NISK | PN-23-041 | 651.62 | 652.62 | 1 | H867160 | 0.001 | 0.001 |  |  | 0.00045
NISK | PN-23-041 | 752.4 | 753.4 | 1 | H867161 | 0.005 | 0.0008 |  |  | 0.0004
NISK | PN-23-041 | 753.4 | 754.4 | 1 | H867162 | 0.0005 | 0.0013 |  |  | 6e-05
NISK | PN-23-041 | 754.4 | 755.4 | 1 | H867163 | 0.0005 | 0.0007 |  |  | 8e-05
NISK | PN-23-041 | 755.4 | 756.4 | 1 | H867164 | 0.001 | 0.0007 |  |  | 0.00017
NISK | PN-23-041 | 756.4 | 757.4 | 1 | H867165 | 0.001 | 0.0013 |  |  | 0.00013
NISK | PN-23-041 | 757.4 | 758.4 | 1 | H867166 | 0.0005 | 0.0026 |  |  | 8e-05
NISK | PN-23-041 | 758.4 | 759.4 | 1 | H867167 | 0.0005 | 0.0053 |  |  | 4e-05
NISK | PN-23-041 | 759.4 | 760.4 | 1 | H867168 | 0.003 | 0.0015 |  |  | 8e-05
NISK | PN-23-041 | 760.4 | 761.4 | 1 | H867169 | 0.001 | 0.0017 |  |  | 0.00024
NISK | PN-23-041 | 761.4 | 762.4 | 1 | H867170 | 0.0005 | 0.0007 |  |  | 4e-05
NISK | PN-23-041 | 762.4 | 763.4 | 1 | H867171 | 0.0005 | 0.0004 |  |  | 7e-05
NISK | PN-23-041 | 763.4 | 764.5 | 1.1 | H867172 | 0.003 | 0.0023 |  |  | 0.00011
NISK | PN-23-041 | 764.5 | 765.57 | 1.07 | H867173 | 0.0005 | 0.0022 |  |  | 0.00052
NISK | PN-23-041 | 765.57 | 766.4 | 0.83 | H865918 | 0.0088 | 0.0328 | 0.0025 | 0.0025 | 0.0051 | 0.012 | 9.2
NISK | PN-23-041 | 766.4 | 767.4 | 1 | H865919 | 0.0054 | 0.0432 | 0.0025 | 0.0025 | 0.0051 | 0.051 | 7.4
NISK | PN-23-041 | 767.4 | 768.2 | 0.8 | H865920 | 0.0014 | 0.0209 | 0.0025 | 0.0025 | 0.0017 | 0.021 | 4.7
NISK | PN-23-041 | 768.2 | 768.9 | 0.7 | H865921 | 0.0005 | 0.0009 | 0.0025 | 0.0025 | 0.0005 | 0.004 | 0.15
NISK | PN-23-041 | 768.9 | 769.9 | 1 | H867174 | 0.003 | 0.0012 |  |  | 0.00028
NISK | PN-23-041 | 769.9 | 770.9 | 1 | H867176 | 0.001 | 0.0048 |  |  | 0.00015
NISK | PN-23-041 | 770.9 | 771.9 | 1 | H867177 | 0.0005 | 0.0011 |  |  | 0.00011
NISK | PN-23-041 | 771.9 | 772.9 | 1 | H867178 | 0.0005 | 0.0006 |  |  | 6e-05
NISK | PN-23-041 | 772.9 | 773.9 | 1 | H867179 | 0.0005 | 0.0004 |  |  | 5e-05
NISK | PN-23-041 | 773.9 | 774.9 | 1 | H867180 | 0.0005 | 0.0006 |  |  | 5e-05
NISK | PN-23-041 | 774.9 | 775.9 | 1 | H867181 | 0.0005 | 0.0003 |  |  | 4e-05
NISK | PN-23-041 | 775.9 | 776.9 | 1 | H867182 | 0.0005 | 0.0003 |  |  | 7e-05
NISK | PN-23-041 | 776.9 | 777.9 | 1 | H867183 | 0.0005 | 0.0004 |  |  | 0.0001
NISK | PN-23-041 | 777.9 | 778.9 | 1 | H867184 | 0.002 | 0.0005 |  |  | 8e-05
NISK | PN-23-041 | 778.9 | 779.9 | 1 | H867185 | 0.001 | 0.0011 |  |  | 9e-05
NISK | PN-23-041 | 779.9 | 780.9 | 1 | H867186 | 0.0005 | 0.0003 |  |  | 7e-05
NISK | PN-23-041 | 780.9 | 781.9 | 1 | H867187 | 0.0005 | 0.0003 |  |  | 5e-05
NISK | PN-23-041 | 781.9 | 782.9 | 1 | H867188 | 0.001 | 0.0004 |  |  | 8e-05
NISK | PN-23-041 | 782.9 | 783.9 | 1 | H867189 | 0.0005 | 0.0003 |  |  | 5e-05
NISK | PN-23-041 | 783.9 | 784.9 | 1 | H867190 | 0.0005 | 0.0005 |  |  | 0.0001
NISK | PN-23-041 | 784.9 | 785.9 | 1 | H867191 | 0.0005 | 0.0001 |  |  | 3e-05
NISK | PN-23-041 | 785.9 | 786.9 | 1 | H867192 | 0.001 | 0.0001 |  |  | 5e-05
NISK | PN-23-041 | 786.9 | 787.9 | 1 | H867193 | 0.002 | 0.0004 |  |  | 7e-05
NISK | PN-23-041 | 787.9 | 788.9 | 1 | H867194 | 0.0005 | 0.0004 |  |  | 8e-05
NISK | PN-23-041 | 788.9 | 789.9 | 1 | H867195 | 0.0005 | 0.0003 |  |  | 4e-05
NISK | PN-23-041 | 789.9 | 790.9 | 1 | H867196 | 0.0005 | 0.0004 |  |  | 3e-05
NISK | PN-23-041 | 790.9 | 791.9 | 1 | H867197 | 0.0005 | 0.0003 |  |  | 3e-05
NISK | PN-23-041 | 791.9 | 792.9 | 1 | H867198 | 0.0005 | 0.0003 |  |  | 4e-05
NISK | PN-23-041 | 792.9 | 793.9 | 1 | H867199 | 0.001 | 0.0004 |  |  | 7e-05
NISK | PN-23-041 | 793.9 | 794.9 | 1 | H867201 | 0.003 | 0.0006 |  |  | 0.0001
NISK | PN-23-041 | 794.9 | 795.8 | 0.9 | H867202 | 0.0005 | 0.0003 |  |  | 9e-05
NISK | PN-23-042 | 83.16 | 83.82 | 0.66 | H867203 | 0.002 | 0.0004 |  |  | 0.00024
NISK | PN-23-042 | 83.82 | 84.82 | 1 | H867204 | 0.0005 | 0.0003 |  |  | 4e-05
NISK | PN-23-042 | 84.82 | 85.48 | 0.66 | H867205 | 0.002 | 0.0003 |  |  | 0.0002
NISK | PN-23-042 | 427.55 | 428.55 | 1 | H867206 | 0.001 | 0.0004 |  |  | 7e-05
NISK | PN-23-042 | 428.55 | 429.55 | 1 | H867207 | 0.002 | 0.0005 |  |  | 0.00019
NISK | PN-23-042 | 429.55 | 430.55 | 1 | H867208 | 0.0005 | 0.0002 |  |  | 5e-05
NISK | PN-23-042 | 430.55 | 431.55 | 1 | H867209 | 0.0005 | 0.0009 |  |  | 0.00034
NISK | PN-23-042 | 431.55 | 432.55 | 1 | H867210 | 0.0005 | 0.0002 |  |  | 5e-05
NISK | PN-23-042 | 432.55 | 433.55 | 1 | H867211 | 0.0005 | 0.0002 |  |  | 7e-05
NISK | PN-23-042 | 433.55 | 434.2 | 0.65 | H867212 | 0.001 | 0.0008 |  |  | 0.00012
NISK | PN-23-042 | 434.2 | 435.28 | 1.08 | H867213 | 0.004 | 0.0013 |  |  | 0.00112
NISK | PN-23-042 | 441.45 | 442.45 | 1 | H867214 | 0.001 | 0.0004 |  |  | 9e-05
NISK | PN-23-042 | 442.45 | 443.45 | 1 | H867215 | 0.0005 | 0.0002 |  |  | 6e-05
NISK | PN-23-042 | 443.45 | 444.45 | 1 | H867216 | 0.0005 | 0.0001 |  |  | 4e-05
NISK | PN-23-042 | 444.45 | 445.45 | 1 | H867217 | 0.0005 | 0.0008 |  |  | 5e-05
NISK | PN-23-042 | 445.45 | 446.45 | 1 | H867218 | 0.0005 | 0.0009 |  |  | 5e-05
NISK | PN-23-042 | 446.45 | 447.55 | 1.1 | H867219 | 0.001 | 0.0008 |  |  | 0.00018
NISK | PN-23-042 | 447.55 | 448.45 | 0.9 | H867220 | 0.004 | 0.0061 |  |  | 0.00184
NISK | PN-23-042 | 448.45 | 449.45 | 1 | H867221 | 0.005 | 0.0003 |  |  | 0.00182
NISK | PN-23-042 | 449.45 | 450.45 | 1 | H867222 | 0.002 | 0.0007 |  |  | 0.00012
NISK | PN-23-042 | 450.45 | 451.45 | 1 | H867223 | 0.0005 | 0.0001 |  |  | 3e-05
NISK | PN-23-042 | 451.45 | 452.35 | 0.9 | H867224 | 0.0005 | 0.0001 |  |  | 2e-05
NISK | PN-23-042 | 452.35 | 453.45 | 1.1 | H867226 | 0.003 | 0.0002 |  |  | 0.00094
NISK | PN-23-042 | 453.45 | 454.45 | 1 | H867227 | 0.004 | 0.0036 |  |  | 0.00189
NISK | PN-23-042 | 454.45 | 455.35 | 0.9 | H867228 | 0.004 | 0.0032 |  |  | 0.0018
NISK | PN-23-042 | 455.35 | 456.35 | 1 | H867229 | 0.002 | 0.0002 |  |  | 0.00034
NISK | PN-23-042 | 456.35 | 457.35 | 1 | H867230 | 0.001 | 0.0001 |  |  | 5e-05
NISK | PN-23-042 | 457.35 | 458.35 | 1 | H867231 | 0.002 | 0.0005 |  |  | 0.00048
NISK | PN-23-042 | 458.35 | 459.35 | 1 | H867232 | 0.0005 | 0.0001 |  |  | 1e-05
NISK | PN-23-042 | 459.35 | 460.45 | 1.1 | H867233 | 0.002 | 0.0001 |  |  | 0.00016
NISK | PN-23-042 | 460.45 | 461.5 | 1.05 | H867234 | 0.002 | 0.0024 |  |  | 0.00056
NISK | PN-23-042 | 540.63 | 541.35 | 0.72 | H867235 | 0.002 | 0.0007 |  |  | 0.00079
NISK | PN-23-042 | 541.35 | 542.35 | 1 | H867236 | 0.003 | 0.0002 |  |  | 8e-05
NISK | PN-23-042 | 542.35 | 543.35 | 1 | H867237 | 0.002 | 0.0006 |  |  | 7e-05
NISK | PN-23-042 | 543.35 | 544.35 | 1 | H867238 | 0.0005 | 0.0009 |  |  | 5e-05
NISK | PN-23-042 | 544.35 | 545.35 | 1 | H867239 | 0.001 | 0.0004 |  |  | 0.00041
NISK | PN-23-042 | 741.89 | 742.89 | 1 | H867240 | 0.0005 | 0.0002 |  |  | 4e-05
NISK | PN-23-042 | 742.89 | 744.1 | 1.21 | H867241 | 0.0005 | 0.0005 |  |  | 8e-05
NISK | PN-23-042 | 800.7 | 801.7 | 1 | H865922 | 0.108 | 0.0066 | 0.005 | 0.013 | 0.0057 | 0.003 | 0.15
NISK | PN-23-042 | 801.7 | 802.5 | 0.8 | H865923 | 0.213 | 0.0078 | 0.0025 | 0.006 | 0.0126 | 0.003 | 0.15
NISK | PN-23-042 | 802.5 | 803.5 | 1 | H865924 | 0.203 | 0.0059 | 0.007 | 0.0025 | 0.0119 | 0.004 | 0.15
NISK | PN-23-042 | 803.5 | 804.5 | 1 | H865926 | 0.291 | 0.0224 | 0.013 | 0.022 | 0.0184 | 0.004 | 0.15
NISK | PN-23-042 | 804.5 | 805.5 | 1 | H865927 | 0.249 | 0.0165 | 0.006 | 0.015 | 0.014 | 0.003 | 0.15
NISK | PN-23-042 | 805.5 | 806.5 | 1 | H865928 | 0.214 | 0.0203 | 0.012 | 0.057 | 0.011 | 0.003 | 0.15
NISK | PN-23-042 | 806.5 | 807.47 | 0.97 | H865929 | 0.259 | 0.151 | 0.01 | 0.041 | 0.013 | 0.005 | 0.4
NISK | PN-23-042 | 807.47 | 808.47 | 1 | H865930 | 2.27 | 0.193 | 0.016 | 0.999 | 0.108 | 0.026 | 1.2
NISK | PN-23-042 | 808.47 | 809.47 | 1 | H865931 | 1.85 | 0.535 | 0.166 | 2.12 | 0.0875 | 0.03 | 2.4
NISK | PN-23-042 | 809.47 | 810.47 | 1 | H865932 | 0.187 | 0.0342 | 0.025 | 0.061 | 0.0131 | 0.005 | 0.15
NISK | PN-23-042 | 810.47 | 811.47 | 1 | H865933 | 0.141 | 0.0036 | 0.024 | 0.021 | 0.0104 | 0.004 | 0.15
NISK | PN-23-042 | 862.63 | 863.31 | 0.68 | H867242 | 0.001 | 0.0005 |  |  | 0.00046
NISK | PN-23-042 | 863.31 | 864 | 0.69 | H867243 | 0.0005 | 0.0003 |  |  | 0.0003
NISK | PN-23-042 | 864 | 865 | 1 | H867244 | 0.0005 | 0.0001 |  |  | 0.00011
NISK | PN-23-042 | 865 | 866 | 1 | H867245 | 0.0005 | 0.0001 |  |  | 5e-05
NISK | PN-23-042 | 866 | 867 | 1 | H867246 | 0.0005 | 0.0001 |  |  | 5e-05
NISK | PN-23-042 | 867 | 868 | 1 | H867247 | 0.002 | 0.0004 |  |  | 0.00013
NISK | PN-23-042 | 868 | 869 | 1 | H867248 | 0.0005 | 0.0003 |  |  | 4e-05
NISK | PN-23-042 | 869 | 870 | 1 | H867249 | 0.0005 | 0.0001 |  |  | 3e-05
NISK | PN-23-042 | 870 | 871 | 1 | H867251 | 0.0005 | 0.0001 |  |  | 6e-05
NISK | PN-23-042 | 871 | 872.22 | 1.22 | H867252 | 0.002 | 0.0003 |  |  | 0.0005
NISK | PN-23-042 | 872.22 | 873.22 | 1 | H865934 | 0.0921 | 0.0005 | 0.018 | 0.007 | 0.008 | 0.003 | 0.15
NISK | PN-23-042 | 873.22 | 874 | 0.78 | H865935 | 0.0908 | 0.0013 | 0.016 | 0.026 | 0.0078 | 0.004 | 0.15
NISK | PN-23-042 | 874 | 875 | 1 | H865936 | 0.102 | 0.0046 | 0.021 | 0.027 | 0.0088 | 0.003 | 0.15
NISK | PN-23-042 | 875 | 876.02 | 1.02 | H865937 | 0.0992 | 0.0029 | 0.021 | 0.025 | 0.0091 | 0.004 | 0.15
NISK | PN-24-042A | 725.25 | 726.25 | 1 | H865938 | 0.175 | 0.0121 | 0.019 | 0.019 | 0.0073 | 0.007 | 0.15
NISK | PN-24-042A | 726.25 | 727.25 | 1 | H865939 | 0.166 | 0.019 | 0.0025 | 0.009 | 0.007 | 0.003 | 0.15
NISK | PN-24-042A | 727.25 | 728.25 | 1 | H865940 | 0.403 | 0.125 | 0.022 | 1.59 | 0.029 | 0.032 | 0.3
NISK | PN-24-042A | 728.25 | 729.25 | 1 | H865941 | 0.373 | 0.0968 | 0.076 | 0.546 | 0.0261 | 0.011 | 0.3
NISK | PN-24-042A | 729.25 | 730.07 | 0.82 | H865942 | 0.23 | 0.247 | 0.042 | 0.13 | 0.0166 | 0.005 | 0.15
NISK | PN-24-042A | 730.07 | 730.82 | 0.75 | H865943 | 0.207 | 0.22 | 0.027 | 0.155 | 0.0144 | 0.005 | 0.6
NISK | PN-24-042A | 730.82 | 731.33 | 0.51 | H865944 | 0.533 | 1.5 | 0.027 | 0.872 | 0.038 | 0.016 | 2.1
NISK | PN-24-042A | 731.33 | 732.1 | 0.77 | H865945 | 0.145 | 0.0826 | 0.054 | 0.028 | 0.0088 | 0.002 | 0.15
NISK | PN-24-042A | 732.1 | 733.09 | 0.99 | H865946 | 0.12 | 0.0616 | 0.016 | 0.061 | 0.0068 | 0.006 | 0.15
NISK | PN-24-042A | 733.09 | 734.1 | 1.01 | H865947 | 0.119 | 0.0127 | 0.008 | 0.034 | 0.0089 | 0.004 | 0.15
ANT3 | PN-24-043 | 575.32 | 576.32 | 1 | H865948 | 0.145 | 0.0217 | 0.01 | 0.028 | 0.0027 | 0.005 | 0.15
ANT3 | PN-24-043 | 576.32 | 576.87 | 0.55 | H865949 | 0.0392 | 0.021 | 0.006 | 0.009 | 0.0043 | 0.007 | 0.15
ANT3 | PN-24-043 | 576.87 | 577.47 | 0.6 | H865951 | 0.0069 | 0.0133 | 0.0025 | 0.008 | 0.0004 | 0.004 | 0.15
ANT3 | PN-24-043 | 577.47 | 578.07 | 0.6 | H867253 | 0.002 | 0.0006 |  |  | 0.00063 | 0.007
ANT3 | PN-24-043 | 578.07 | 579.07 | 1 | H867254 | 0.001 | 0.0003 |  |  | 9e-05 | 0.0025
ANT3 | PN-24-043 | 583.84 | 584.84 | 1 | H867255 | 0.002 | 0.0001 |  |  | 0.00013 | 0.0025
ANT3 | PN-24-043 | 584.84 | 585.34 | 0.5 | H867256 | 0.002 | 0.0004 |  |  | 0.00029 | 0.004
ANT3 | PN-24-043 | 590.42 | 590.92 | 0.5 | H865952 | 0.102 | 5e-05 | 0.027 | 0.029 |  | 0.007
ANT3 | PN-24-043 | 625.75 | 626.45 | 0.7 | H867257 | 0.001 | 0.0002 |  |  | 7e-05 | 0.0025
Lion Zone | PN-24-044 | 146.55 | 147.55 | 1 | H867301 | 0.0009 | 0.0362 | 0.0025 | 0.0025 | 0.0004 | 0.032 | 1.3
Lion Zone | PN-24-044 | 147.55 | 148.3 | 0.75 | H867302 | 0.001 | 0.246 | 0.0025 | 0.0025 | 0.0005 | 0.118 | 6.1
Lion Zone | PN-24-044 | 148.3 | 149.3 | 1 | H867303 | 0.0008 | 0.119 | 0.0025 | 0.0025 | 0.0004 | 0.073 | 3.4
Lion Zone | PN-24-044 | 149.3 | 150.3 | 1 | H867304 | 0.0006 | 0.0621 | 0.0025 | 0.0025 | 0.0005 | 0.048 | 2.1
Lion Zone | PN-24-044 | 150.3 | 151.3 | 1 | H867305 | 0.0007 | 0.0315 | 0.0025 | 0.0025 | 0.0005 | 0.055 | 1.4
Lion Zone | PN-24-044 | 151.3 | 152.3 | 1 | H867306 | 0.0011 | 0.0121 | 0.007 | 0.022 | 0.0005 | 0.021 | 1.2
Lion Zone | PN-24-044 | 152.3 | 153.3 | 1 | H867307 | 0.0012 | 0.0769 | 0.005 | 0.008 | 0.0003 | 0.155 | 4.7
Lion Zone | PN-24-044 | 153.3 | 154.3 | 1 | H867308 | 0.0021 | 0.0659 | 0.027 | 0.065 | 0.0005 | 0.069 | 2.2
Lion Zone | PN-24-044 | 154.3 | 154.9 | 0.6 | H867309 | 0.0024 | 0.105 | 0.0025 | 0.067 | 0.0004 | 0.092 | 1.9
Lion Zone | PN-24-044 | 154.9 | 155.75 | 0.85 | H867310 | 0.0027 | 0.0216 | 0.0025 | 0.016 | 0.0007 | 0.014 | 0.3
Lion Zone | PN-24-044 | 155.75 | 156.25 | 0.5 | H867311 | 0.0072 | 0.218 | 0.0025 | 0.103 | 0.0003 | 0.15 | 2.4
Lion Zone | PN-24-044 | 156.25 | 157.25 | 1 | H867312 | 0.0003 | 0.0023 | 0.0025 | 0.0025 | 0.0002 | 0.004 | 0.4
Lion Zone | PN-24-044 | 157.25 | 158.25 | 1 | H867313 | 0.0005 | 0.0041 | 0.005 | 0.009 | 0.0002 | 0.007 | 0.4
Lion Zone | PN-24-044 | 158.25 | 159.25 | 1 | H867314 | 0.0014 | 0.0321 | 0.0025 | 0.0025 | 0.0006 | 0.028 | 0.9
Lion Zone | PN-24-044 | 159.25 | 160.25 | 1 | H867315 | 0.0013 | 0.0489 | 0.0025 | 0.006 | 0.0003 | 0.048 | 1
Lion Zone | PN-24-044 | 160.25 | 160.95 | 0.7 | H867316 | 0.0181 | 0.732 | 0.022 | 0.175 | 0.0015 | 1.17 | 24
Lion Zone | PN-24-044 | 160.95 | 161.75 | 0.8 | H867317 | 0.0283 | 1.24 | 0.01 | 0.183 | 0.0027 | 2.45 | 37.7
Lion Zone | PN-24-044 | 161.75 | 162.65 | 0.9 | H867318 | 0.035 | 2.3 | 0.01 | 0.225 | 0.003 | 5.64 | 84.3
Lion Zone | PN-24-044 | 162.65 | 163.3 | 0.65 | H867319 | 0.0029 | 0.186 | 0.0025 | 0.017 | 0.0011 | 0.311 | 6.7
Lion Zone | PN-24-044 | 163.3 | 164 | 0.7 | H867320 | 0.002 | 0.0148 | 0.0025 | 0.0025 | 0.001 | 0.019 | 0.4
Lion Zone | PN-24-044 | 164 | 165 | 1 | H867321 | 0.0011 | 0.0098 | 0.0025 | 0.0025 | 0.0008 | 0.016 | 0.3
Lion Zone | PN-24-044 | 165 | 166 | 1 | H867322 | 0.0018 | 0.0053 | 0.0025 | 0.0025 | 0.001 | 0.007 | 0.15
Lion Zone | PN-24-044 | 166 | 167 | 1 | H867323 | 0.0432 | 0.749 | 0.0025 | 0.341 | 0.0013 | 0.098 | 4
Lion Zone | PN-24-044 | 167 | 167.75 | 0.75 | H867324 | 0.0032 | 0.0307 | 0.009 | 0.036 | 0.0005 | 0.026 | 0.6
Lion Zone | PN-24-044 | 167.75 | 168.45 | 0.7 | H867326 | 0.0015 | 0.0109 | 0.0025 | 0.0025 | 0.0006 | 0.012 | 0.5
Lion Zone | PN-24-044 | 168.45 | 169.45 | 1 | H867327 | 0.0186 | 0.322 | 0.31 | 0.623 | 0.0009 | 0.045 | 3
Lion Zone | PN-24-044 | 169.45 | 170.05 | 0.6 | H867328 | 3.31 | 5.29 | 0.294 | 3.26 | 0.0077 | 24.3 | 5.7
Lion Zone | PN-24-044 | 170.05 | 170.95 | 0.9 | H867329 | 0.0208 | 0.113 | 0.114 | 0.194 | 0.002 | 0.048 | 0.15
Lion Zone | PN-24-044 | 170.95 | 172 | 1.05 | H867330 | 0.0836 | 0.868 | 0.219 | 1.7 | 0.0032 | 0.527 | 2.1
Lion Zone | PN-24-044 | 172 | 173 | 1 | H867331 | 0.122 | 1.07 | 1.02 | 1.79 | 0.0043 | 0.219 | 5.3
Lion Zone | PN-24-044 | 173 | 173.6 | 0.6 | H867332 | 0.129 | 0.888 | 3.75 | 6.71 | 0.0049 | 0.23 | 7.4
Lion Zone | PN-24-044 | 173.6 | 174.1 | 0.5 | H867333 | 0.296 | 25 | 0.626 | 28.1 | 0.0042 | 1.15 | 187
Lion Zone | PN-24-044 | 174.1 | 175.12 | 1.02 | H867334 | 0.104 | 0.297 | 0.94 | 0.784 | 0.0066 | 0.079 | 3.9
Lion Zone | PN-24-044 | 175.12 | 176.02 | 0.9 | H867335 | 0.3 | 18.1 | 5.32 | 18.9 | 0.005 | 0.871 | 168
Lion Zone | PN-24-044 | 176.02 | 176.75 | 0.73 | H867336 | 0.122 | 0.0859 | 0.033 | 0.154 | 0.0076 | 0.025 | 2.7
Lion Zone | PN-24-044 | 176.75 | 177.76 | 1.01 | H867337 | 0.158 | 0.0156 | 0.014 | 0.024 | 0.0097 | 0.006 | 0.5
Lion Zone | PN-24-044 | 177.76 | 178.76 | 1 | H867338 | 0.182 | 0.0031 | 0.014 | 0.015 | 0.0062 | 0.007 | 0.15
Lion Zone | PN-24-044 | 178.76 | 179.76 | 1 | H867339 | 0.186 | 0.0023 | 0.017 | 0.017 | 0.0101 | 0.011 | 0.15
Lion Zone | PN-24-044 | 179.76 | 180.7 | 0.94 | H867340 | 0.18 | 0.003 | 0.017 | 0.01 | 0.0114 | 0.005 | 0.15
Lion Zone | PN-24-044 | 180.7 | 181.7 | 1 | H867341 | 0.179 | 0.0011 | 0.013 | 0.011 | 0.0108 | 0.005 | 0.15
Lion Zone | PN-24-044 | 181.7 | 182.7 | 1 | H867342 | 0.198 | 0.0004 | 0.009 | 0.01 | 0.0114 | 0.003 | 0.15
Lion Zone | PN-24-044 | 182.7 | 183.22 | 0.52 | H867343 | 0.192 | 0.0005 | 0.019 | 0.012 | 0.0127 | 0.004 | 0.15
Lion Zone | PN-24-044 | 183.22 | 184.25 | 1.03 | H867344 | 0.0625 | 0.0013 | 0.008 | 0.0025 | 0.0044 | 0.004 | 0.15
Lion Zone | PN-24-044 | 184.25 | 185.25 | 1 | H867345 | 0.123 | 0.0031 | 0.01 | 0.012 | 0.0083 | 0.005 | 0.15
Lion Zone | PN-24-044 | 185.25 | 186.25 | 1 | H867346 | 0.054 | 0.0077 | 0.007 | 0.0025 | 0.0054 | 0.011 | 0.15
Lion Zone | PN-24-044 | 186.25 | 187.25 | 1 | H867347 | 0.183 | 0.0001 | 0.013 | 0.009 | 0.0175 | 0.003 | 0.15
Lion Zone | PN-24-044 | 187.25 | 188.25 | 1 | H867348 | 0.198 | 5e-05 | 0.025 | 0.015 | 0.0148 | 0.004 | 0.15
Lion Zone | PN-24-044 | 188.25 | 189.25 | 1 | H867349 | 0.209 | 0.0002 | 0.021 | 0.011 | 0.0073 | 0.009 | 0.15
Lion Zone | PN-24-044 | 189.25 | 190.25 | 1 | H867351 | 0.214 | 0.0003 | 0.008 | 0.012 | 0.0073 | 0.005 | 0.15
Lion Zone | PN-24-044 | 190.25 | 191.25 | 1 | H867352 | 0.198 | 0.0001 | 0.016 | 0.012 | 0.0073 | 0.005 | 0.15
Lion Zone | PN-24-044 | 191.25 | 192.25 | 1 | H867353 | 0.196 | 5e-05 | 0.013 | 0.01 | 0.0074 | 0.006 | 0.15
Lion Zone | PN-24-044 | 192.25 | 193.25 | 1 | H867354 | 0.213 | 5e-05 | 0.021 | 0.012 | 0.0078 | 0.008 | 0.15
Lion Zone | PN-24-044 | 193.25 | 194.25 | 1 | H867355 | 0.204 | 5e-05 | 0.016 | 0.01 | 0.0063 | 0.008 | 0.15
Lion Zone | PN-24-044 | 194.25 | 195.25 | 1 | H867356 | 0.211 | 5e-05 | 0.014 | 0.011 | 0.009 | 0.004 | 0.15
Lion Zone | PN-24-044 | 195.25 | 196.25 | 1 | H867357 | 0.18 | 5e-05 | 0.019 | 0.01 | 0.0106 | 0.005 | 0.15
Lion Zone | PN-24-044 | 196.25 | 197.25 | 1 | H867358 | 0.166 | 5e-05 | 0.018 | 0.006 | 0.0187 | 0.004 | 0.15
Lion Zone | PN-24-044 | 197.25 | 198.25 | 1 | H867359 | 0.201 | 0.0007 | 0.017 | 0.009 | 0.0111 | 0.005 | 0.15
Lion Zone | PN-24-044 | 198.25 | 199.25 | 1 | H867360 | 0.171 | 5e-05 | 0.016 | 0.009 | 0.0153 | 0.009 | 0.15
Lion Zone | PN-24-044 | 199.25 | 200.25 | 1 | H867361 | 0.192 | 5e-05 | 0.016 | 0.01 | 0.0148 | 0.011 | 0.15
Lion Zone | PN-24-044 | 200.25 | 201.25 | 1 | H867362 | 0.146 | 5e-05 | 0.015 | 0.008 | 0.0121 | 0.009 | 0.15
Lion Zone | PN-24-044 | 201.25 | 202.25 | 1 | H867363 | 0.203 | 5e-05 | 0.015 | 0.011 | 0.0189 | 0.022 | 0.15
Lion Zone | PN-24-044 | 202.25 | 203.25 | 1 | H867364 | 0.197 | 5e-05 | 0.014 | 0.01 | 0.0091 | 0.007 | 0.15
Lion Zone | PN-24-044 | 203.25 | 204.25 | 1 | H867365 | 0.193 | 5e-05 | 0.015 | 0.009 | 0.0093 | 0.058 | 0.15
Lion Zone | PN-24-044 | 204.25 | 204.95 | 0.7 | H867366 | 0.2 | 5e-05 | 0.018 | 0.014 | 0.0157 | 0.017 | 0.15
Lion Zone | PN-24-044 | 204.95 | 205.65 | 0.7 | H867367 | 0.109 | 5e-05 | 0.012 | 0.0025 | 0.0086 | 0.01 | 0.15
Lion Zone | PN-24-044 | 205.65 | 206.75 | 1.1 | H867368 | 0.187 | 5e-05 | 0.018 | 0.006 | 0.0112 | 0.005 | 0.15
Lion Zone | PN-24-044 | 206.75 | 207.6 | 0.85 | H867369 | 0.117 | 5e-05 | 0.011 | 0.012 | 0.0077 | 0.003 | 0.15
Lion Zone | PN-24-044 | 207.6 | 208.6 | 1 | H867370 | 0.208 | 5e-05 | 0.016 | 0.014 | 0.013 | 0.008 | 0.15
Lion Zone | PN-24-044 | 208.6 | 209.6 | 1 | H867371 | 0.201 | 0.0002 | 0.013 | 0.01 | 0.0119 | 0.007 | 0.15
Lion Zone | PN-24-044 | 209.6 | 210.6 | 1 | H867372 | 0.198 | 5e-05 | 0.025 | 0.011 | 0.0124 | 0.008 | 0.15
Lion Zone | PN-24-044 | 210.6 | 211.6 | 1 | H867373 | 0.196 | 5e-05 | 0.014 | 0.01 | 0.0126 | 0.006 | 0.15
Lion Zone | PN-24-044 | 211.6 | 212.6 | 1 | H867374 | 0.185 | 5e-05 | 0 | 0 | 0.0121 | 0 | 0.15
Lion Zone | PN-24-044 | 212.6 | 213.5 | 0.9 | H867376 | 0.204 | 5e-05 | 0.013 | 0.009 | 0.0125 | 0.008 | 0.15
Lion Zone | PN-24-044 | 213.5 | 214.45 | 0.95 | H867377 | 0.152 | 5e-05 | 0.011 | 0.0025 | 0.0095 | 0.005 | 0.15
Lion Zone | PN-24-044 | 214.45 | 215.45 | 1 | H867378 | 0.213 | 5e-05 | 0.012 | 0.008 | 0.0133 | 0.006 | 0.15
Lion Zone | PN-24-044 | 215.45 | 215.97 | 0.52 | H867379 | 0.13 | 5e-05 | 0 | 0 | 0.0096 | 0 | 0.15
Lion Zone | PN-24-044 | 215.97 | 216.7 | 0.73 | H867380 | 0.0495 | 5e-05 | 0 | 0 | 0.007 | 0 | 0.5
Lion Zone | PN-24-044 | 216.7 | 217.8 | 1.1 | H867381 | 0.144 | 5e-05 | 0 | 0 | 0.0095 | 0 | 0.15
Lion Zone | PN-24-044 | 217.8 | 218.85 | 1.05 | H867382 | 0.156 | 5e-05 | 0 | 0 | 0.0098 | 0 | 0.15
Lion Zone | PN-24-044 | 218.85 | 219.85 | 1 | H867383 | 0.203 | 0.0002 | 0.012 | 0.007 | 0.0129 | 0.028 | 0.15
Lion Zone | PN-24-044 | 219.85 | 220.85 | 1 | H867384 | 0.213 | 5e-05 | 0.014 | 0.01 | 0.0129 | 0.032 | 0.15
Lion Zone | PN-24-044 | 220.85 | 221.63 | 0.78 | H867385 | 0.207 | 0.0007 | 0.016 | 0.011 | 0.0127 | 0.016 | 0.15
Lion Zone | PN-24-044 | 221.63 | 222.17 | 0.54 | H867386 | 0.0628 | 5e-05 | 0 | 0 | 0.0073 | 0 | 0.15
Lion Zone | PN-24-044 | 222.17 | 223.2 | 1.03 | H867387 | 0.203 | 5e-05 | 0.013 | 0.009 | 0.0128 | 0.013 | 0.15
Lion Zone | PN-24-044 | 223.2 | 224.2 | 1 | H867388 | 0.203 | 5e-05 | 0.017 | 0.008 | 0.0132 | 0.01 | 0.15
Lion Zone | PN-24-044 | 224.2 | 225.2 | 1 | H867389 | 0.216 | 0.0003 | 0.013 | 0.009 | 0.0139 | 0.006 | 0.15
Lion Zone | PN-24-044 | 225.2 | 226.2 | 1 | H867390 | 0.207 | 5e-05 | 0.012 | 0.01 | 0.0131 | 0.007 | 0.15
Lion Zone | PN-24-044 | 226.2 | 227.2 | 1 | H867391 | 0.212 | 5e-05 | 0.013 | 0.008 | 0.0135 | 0.012 | 0.15
Lion Zone | PN-24-044 | 227.2 | 228.2 | 1 | H867392 | 0.216 | 5e-05 | 0.016 | 0.01 | 0.0136 | 0.016 | 0.15
Lion Zone | PN-24-044 | 228.2 | 229.2 | 1 | H867393 | 0.214 | 0.0001 | 0.016 | 0.01 | 0.0139 | 0.014 | 0.15
Lion Zone | PN-24-044 | 229.2 | 230.2 | 1 | H867394 | 0.215 | 5e-05 | 0.016 | 0.009 | 0.0138 | 0.018 | 0.15
Lion Zone | PN-24-044 | 230.2 | 231.2 | 1 | H867395 | 0.198 | 0.0004 | 0.011 | 0.007 | 0.0129 | 0.007 | 0.15
Lion Zone | PN-24-044 | 231.2 | 232.2 | 1 | H867396 | 0.191 | 5e-05 | 0.013 | 0.007 | 0.0123 | 0.005 | 0.15
Lion Zone | PN-24-044 | 232.2 | 233.2 | 1 | H867397 | 0.193 | 5e-05 | 0.017 | 0.01 | 0.0127 | 0.016 | 0.15
Lion Zone | PN-24-044 | 233.2 | 234.25 | 1.05 | H867398 | 0.185 | 0.0001 | 0.015 | 0.008 | 0.0117 | 0.006 | 0.15
Lion Zone | PN-24-044 | 234.25 | 235.25 | 1 | H867399 | 0.181 | 0.0018 | 0.021 | 0.011 | 0.0117 | 0.009 | 0.15
Lion Zone | PN-24-044 | 235.25 | 236.25 | 1 | H867401 | 0.189 | 0.0001 | 0.017 | 0.01 | 0.0121 | 0.007 | 0.15
Lion Zone | PN-24-044 | 236.25 | 237.25 | 1 | H867402 | 0.168 | 0.0004 | 0.015 | 0.01 | 0.0107 | 0.007 | 0.15
Lion Zone | PN-24-044 | 237.25 | 238.25 | 1 | H867403 | 0.201 | 0.0001 | 0.017 | 0.01 | 0.0126 | 0.005 | 0.15
Lion Zone | PN-24-044 | 238.25 | 239.25 | 1 | H867404 | 0.153 | 0.0003 | 0.014 | 0.008 | 0.0103 | 0.023 | 0.15
Lion Zone | PN-24-044 | 239.25 | 240.25 | 1 | H867405 | 0.204 | 0.0004 | 0.013 | 0.009 | 0.0131 | 0.014 | 0.15
Lion Zone | PN-24-044 | 240.25 | 241.25 | 1 | H867406 | 0.215 | 0.0001 | 0.022 | 0.01 | 0.0137 | 0.008 | 0.15
Lion Zone | PN-24-044 | 241.25 | 242.25 | 1 | H867407 | 0.215 | 0.0001 | 0.017 | 0.008 | 0.0138 | 0.005 | 0.15
Lion Zone | PN-24-044 | 242.25 | 243.25 | 1 | H867408 | 0.219 | 5e-05 | 0.017 | 0.02 | 0.0137 | 0.004 | 0.15
Lion Zone | PN-24-044 | 243.25 | 244.17 | 0.92 | H867409 | 0.205 | 0.0001 | 0.02 | 0.008 | 0.0131 | 0.004 | 0.15
Lion Zone | PN-24-044 | 244.17 | 244.75 | 0.58 | H867410 | 0.0485 | 0.0005 | 0 | 0 | 0.0073 | 0 | 0.15
Lion Zone | PN-24-044 | 244.75 | 245.75 | 1 | H867411 | 0.168 | 0.0001 | 0.013 | 0.008 | 0.0121 | 0.005 | 0.15
Lion Zone | PN-24-044 | 245.75 | 246.75 | 1 | H867412 | 0.222 | 0.0002 | 0.015 | 0.009 | 0.014 | 0.005 | 0.15
Lion Zone | PN-24-044 | 246.75 | 247.75 | 1 | H867413 | 0.226 | 0.0002 | 0.017 | 0.016 | 0.0138 | 0.003 | 0.15
Lion Zone | PN-24-044 | 247.75 | 248.75 | 1 | H867414 | 0.225 | 0.0016 | 0.019 | 0.009 | 0.0141 | 0.009 | 0.15
Lion Zone | PN-24-044 | 248.75 | 249.75 | 1 | H867415 | 0.22 | 0.0005 | 0.017 | 0.01 | 0.0138 | 0.007 | 0.15
Lion Zone | PN-24-044 | 249.75 | 250.75 | 1 | H867416 | 0.22 | 0.0002 | 0.017 | 0.008 | 0.0139 | 0.007 | 0.15
Lion Zone | PN-24-044 | 250.75 | 251.75 | 1 | H867417 | 0.206 | 0.0005 | 0.022 | 0.01 | 0.0133 | 0.005 | 0.15
Lion Zone | PN-24-044 | 251.75 | 252.75 | 1 | H867418 | 0.218 | 0.0001 | 0.019 | 0.007 | 0.0141 | 0.004 | 0.15
Lion Zone | PN-24-044 | 252.75 | 253.75 | 1 | H867419 | 0.212 | 0.0006 | 0.012 | 0.013 | 0.0135 | 0.006 | 0.15
Lion Zone | PN-24-044 | 253.75 | 254.27 | 0.52 | H867420 | 0.203 | 0.0006 | 0.018 | 0.011 | 0.0125 | 0.018 | 0.15
Lion Zone | PN-24-044 | 254.27 | 255.27 | 1 | H867421 | 0.0327 | 5e-05 | 0 | 0 | 0.0037 | 0 | 0.15
Lion Zone | PN-24-044 | 255.27 | 255.82 | 0.55 | H867422 | 0.104 | 5e-05 | 0.015 | 0.005 | 0.0085 | 0.006 | 0.15
Lion Zone | PN-24-044 | 255.82 | 256.8 | 0.98 | H867423 | 0.194 | 0.0006 | 0.012 | 0.007 | 0.0125 | 0.004 | 0.15
Lion Zone | PN-24-044 | 256.8 | 257.8 | 1 | H867424 | 0.206 | 5e-05 | 0.017 | 0.009 | 0.0132 | 0.004 | 0.15
Lion Zone | PN-24-044 | 257.8 | 258.8 | 1 | H867426 | 0.209 | 5e-05 | 0.012 | 0.01 | 0.0133 | 0.004 | 0.15
Lion Zone | PN-24-044 | 258.8 | 259.8 | 1 | H867427 | 0.204 | 5e-05 | 0.016 | 0.008 | 0.0124 | 0.007 | 0.15
Lion Zone | PN-24-044 | 259.8 | 260.7 | 0.9 | H867428 | 0.194 | 5e-05 | 0.016 | 0.018 | 0.0114 | 0.004 | 0.15
Lion Zone | PN-24-044 | 260.7 | 261.28 | 0.58 | H867429 | 0.182 | 0.0005 | 0.019 | 0.01 | 0.0135 | 0.005 | 0.15
Lion Zone | PN-24-044 | 261.28 | 261.78 | 0.5 | H867430 | 0.0907 | 5e-05 | 0 | 0 | 0.0074 | 0 | 0.15
Lion Zone | PN-24-044 | 261.78 | 262.46 | 0.68 | H867431 | 0.137 | 0.0012 | 0 | 0 | 0.0087 | 0 | 0.15
Lion Zone | PN-24-044 | 262.46 | 263.5 | 1.04 | H867432 | 0.175 | 0.0031 | 0 | 0 | 0.0127 | 0 | 0.15
Lion Zone | PN-24-044 | 263.5 | 264.5 | 1 | H867433 | 0.2 | 0.0001 | 0.018 | 0.0025 | 0.0147 | 0.004 | 0.15
Lion Zone | PN-24-044 | 264.5 | 265.4 | 0.9 | H867434 | 0.173 | 0.0001 | 0.019 | 0.009 | 0.013 | 0.009 | 0.15
Lion Zone | PN-24-044 | 265.4 | 266.02 | 0.62 | H867435 | 0.158 | 0.0038 | 0.014 | 0.008 | 0.0158 | 0.006 | 0.15
Lion Zone | PN-24-044 | 266.02 | 266.6 | 0.58 | H867436 | 0.047 | 5e-05 | 0 | 0 | 0.0064 | 0 | 0.15
Lion Zone | PN-24-044 | 266.6 | 267.5 | 0.9 | H867437 | 0.197 | 0.0145 | 0.015 | 0.016 | 0.0248 | 0.004 | 0.15
Lion Zone | PN-24-044 | 267.5 | 268.5 | 1 | H867438 | 0.205 | 0.0002 | 0.016 | 0.0025 | 0.0146 | 0.014 | 0.15
Lion Zone | PN-24-044 | 268.5 | 269.06 | 0.56 | H867439 | 0.172 | 0.0005 | 0.012 | 0.0025 | 0.0095 | 0.01 | 0.15
Lion Zone | PN-24-044 | 269.06 | 269.57 | 0.51 | H867440 | 0.0783 | 0.0049 | 0.013 | 0.015 | 0.0085 | 0.006 | 0.15
Lion Zone | PN-24-044 | 269.57 | 270.3 | 0.73 | H867441 | 0.11 | 0.0006 | 0.01 | 0.0025 | 0.008 | 0.002 | 0.15
Lion Zone | PN-24-044 | 270.3 | 271.35 | 1.05 | H867442 | 0.0036 | 0.0078 | 0.0025 | 0.0025 | 0.0008 | 0.005 | 0.3
Lion Zone | PN-24-044 | 271.35 | 272.4 | 1.05 | H867443 | 0.0088 | 0.0049 | 0.0025 | 0.0025 | 0.0009 | 0.005 | 0.6
Lion Zone | PN-24-044 | 272.4 | 273.15 | 0.75 | H867444 | 0.144 | 0.0001 | 0.01 | 0.0025 | 0.009 | 0.001 | 0.15
Lion Zone | PN-24-044 | 273.15 | 273.65 | 0.5 | H867445 | 0.0872 | 5e-05 | 0.009 | 0.005 | 0.0065 | 0.004 | 0.15
Lion Zone | PN-24-044 | 273.65 | 274.4 | 0.75 | H867446 | 0.0762 | 0.0002 | 0.008 | 0.0025 | 0.0052 | 0.003 | 0.15
Lion Zone | PN-24-044 | 274.4 | 275.46 | 1.06 | H867447 | 0.162 | 0.0042 | 0.012 | 0.007 | 0.0107 | 0.004 | 0.15
Lion Zone | PN-24-044 | 275.46 | 276.45 | 0.99 | H867448 | 0.181 | 0.0002 | 0.008 | 0.007 | 0.0114 | 0.004 | 0.15
Lion Zone | PN-24-044 | 276.45 | 277.45 | 1 | H867449 | 0.172 | 0.0002 | 0.011 | 0.009 | 0.0121 | 0.003 | 0.15
Lion Zone | PN-24-044 | 277.45 | 278.45 | 1 | H867451 | 0.177 | 0.0002 | 0.015 | 0.011 | 0.0133 | 0.001 | 0.15
Lion Zone | PN-24-044 | 278.45 | 279.15 | 0.7 | H867452 | 0.175 | 0.0004 | 0.032 | 0.016 | 0.0138 | 0.002 | 0.15
Lion Zone | PN-24-044 | 279.15 | 279.73 | 0.58 | H867453 | 0.161 | 0.0119 | 0.014 | 0.032 | 0.0114 | 0.006 | 0.15
Lion Zone | PN-24-044 | 279.73 | 280.52 | 0.79 | H867454 | 0.069 | 0.0028 | 0.007 | 0.014 | 0.005 | 0.002 | 0.15
Lion Zone | PN-24-044 | 280.52 | 281.5 | 0.98 | H867455 | 0.114 | 0.0054 | 0.013 | 0.028 | 0.0089 | 0.005 | 0.15
Lion Zone | PN-24-044 | 281.5 | 282.5 | 1 | H867456 | 0.145 | 0.0034 | 0.017 | 0.006 | 0.0104 | 0.003 | 0.15
Lion Zone | PN-24-044 | 282.5 | 283.45 | 0.95 | H867457 | 0.113 | 0.0098 | 0.014 | 0.021 | 0.0084 | 0.005 | 0.15
Lion Zone | PN-24-044 | 283.45 | 284 | 0.55 | H867458 | 0.0028 | 0.0023 | 0.0025 | 0.0025 | 0.0006 | 0.003 | 0.4
Lion Zone | PN-24-044 | 284 | 284.9 | 0.9 | H867459 | 0.0008 | 0.0012 | 0.0025 | 0.0025 | 0.0007 | 0.001 | 0.4
Lion Zone | PN-24-044 | 284.9 | 285.9 | 1 | H867460 | 0.129 | 0.0063 | 0.014 | 0.007 | 0.009 | 0.007 | 0.15
Lion Zone | PN-24-044 | 285.9 | 286.9 | 1 | H867461 | 0.182 | 0.0002 | 0.008 | 0.0025 | 0.0112 | 0.003 | 0.15
Lion Zone | PN-24-044 | 286.9 | 287.9 | 1 | H867462 | 0.179 | 0.0001 | 0.014 | 0.01 | 0.0115 | 0.004 | 0.15
Lion Zone | PN-24-044 | 287.9 | 288.52 | 0.62 | H867463 | 0.172 | 0.0002 | 0.007 | 0.0025 | 0.0119 | 0.002 | 0.15
Lion Zone | PN-24-044 | 288.52 | 289.18 | 0.66 | H867464 | 0.147 | 0.001 | 0.013 | 0.012 | 0.0095 | 0.003 | 0.15
Lion Zone | PN-24-044 | 289.18 | 289.84 | 0.66 | H867465 | 0.132 | 0.0003 | 0.013 | 0.0025 | 0.009 | 0.003 | 0.15
Lion Zone | PN-24-044 | 289.84 | 290.77 | 0.93 | H867466 | 0.0249 | 0.0115 | 0.0025 | 0.0025 | 0.0069 | 0.01 | 0.15
Lion Zone | PN-24-044 | 290.77 | 291.4 | 0.63 | H867467 | 0.124 | 0.0022 | 0.011 | 0.0025 | 0.0079 | 0.004 | 0.15
Lion Zone | PN-24-044 | 291.4 | 292.12 | 0.72 | H867468 | 0.0933 | 0.0015 | 0.008 | 0.0025 | 0.0077 | 0.003 | 0.15
Lion Zone | PN-24-044 | 292.12 | 293.12 | 1 | H867469 | 0.0827 | 0.0146 | 0.013 | 0.028 | 0.0075 | 0.015 | 0.4
Lion Zone | PN-24-044 | 293.12 | 294.5 | 1.38 | H867470 | 0.137 | 0.0007 | 0.017 | 0.005 | 0.0089 | 0.002 | 0.15
Lion Zone | PN-24-044 | 294.5 | 296 | 1.5 | H867471 | 0.145 | 0.0015 | 0.017 | 0.02 | 0.0097 | 0.005 | 0.15
Lion Zone | PN-24-044 | 296 | 297 | 1 | H867472 | 0.101 | 0.013 | 0.01 | 0.015 | 0.0075 | 0.004 | 0.15
Lion Zone | PN-24-044 | 297 | 298 | 1 | H867473 | 0.12 | 0.0014 | 0.015 | 0.011 | 0.0087 | 0.002 | 0.15
Lion Zone | PN-24-044 | 298 | 299.5 | 1.5 | H867474 | 0.147 | 0.0007 | 0.018 | 0.005 | 0.0102 | 0.002 | 0.15
Lion Zone | PN-24-044 | 299.5 | 301 | 1.5 | H867476 | 0.14 | 0.004 | 0.015 | 0.008 | 0.01 | 0.002 | 0.15
Lion Zone | PN-24-044 | 301 | 302 | 1 | H867477 | 0.174 | 0.0001 | 0.024 | 0.016 | 0.0117 | 0.003 | 0.15
Lion Zone | PN-24-044 | 302 | 302.75 | 0.75 | H867478 | 0.178 | 0.0001 | 0.018 | 0.0025 | 0.0117 | 0.005 | 0.15
Lion Zone | PN-24-044 | 302.75 | 304 | 1.25 | H867479 | 0.178 | 5e-05 | 0.048 | 0.011 | 0.0122 | 0.003 | 0.15
Lion Zone | PN-24-044 | 304 | 305.5 | 1.5 | H867480 | 0.175 | 0.0001 | 0.017 | 0.01 | 0.0119 | 0.002 | 0.15
Lion Zone | PN-24-044 | 305.5 | 307 | 1.5 | H867481 | 0.176 | 5e-05 | 0.014 | 0.01 | 0.0114 | 0.001 | 0.15
Lion Zone | PN-24-044 | 307 | 308 | 1 | H867482 | 0.171 | 0.007 | 0.021 | 0.023 | 0.011 | 0.002 | 0.15
Lion Zone | PN-24-044 | 308 | 309.5 | 1.5 | H867483 | 0.129 | 0.009 | 0.017 | 0.02 | 0.0096 | 0.004 | 0.15
Lion Zone | PN-24-044 | 309.5 | 311 | 1.5 | H867484 | 0.12 | 0.004 | 0.015 | 0.01 | 0.0095 | 0.003 | 0.15
Lion Zone | PN-24-044 | 311 | 312.5 | 1.5 | H867485 | 0.127 | 0.0084 | 0.021 | 0.024 | 0.0097 | 0.007 | 0.15
Lion Zone | PN-24-044 | 312.5 | 313.5 | 1 | H867486 | 0.161 | 0.0029 | 0.023 | 0.028 | 0.0116 | 0.003 | 0.15
Lion Zone | PN-24-044 | 313.5 | 314.45 | 0.95 | H867487 | 0.157 | 0.0033 | 0.023 | 0.013 | 0.0111 | 0.005 | 0.15
Lion Zone | PN-24-044 | 314.45 | 315.25 | 0.8 | H867488 | 0.124 | 5e-05 | 0.019 | 0.011 | 0.0083 | 0.001 | 0.15
Lion Zone | PN-24-044 | 315.25 | 316.08 | 0.83 | H867489 | 0.15 | 0.0002 | 0.021 | 0.016 | 0.0102 | 0.001 | 0.15
Lion Zone | PN-24-044 | 316.08 | 316.85 | 0.77 | H867490 | 0.0138 | 0.0081 | 0.0025 | 0.0025 | 0.0043 | 0.005 | 0.15
Lion Zone | PN-24-044 | 316.85 | 318 | 1.15 | H867491 | 0.094 | 5e-05 | 0.014 | 0.011 | 0.0086 | 0.003 | 0.15
Lion Zone | PN-24-044 | 318 | 319.3 | 1.3 | H867492 | 0.0532 | 0.0002 | 0.009 | 0.007 | 0.0059 | 0.003 | 0.15
Lion Zone | PN-24-044 | 319.3 | 320.5 | 1.2 | H867493 | 0.0009 | 0.0021 | 0.0025 | 0.0025 | 0.0005 | 0.002 | 0.5
Lion Zone | PN-24-044 | 320.5 | 322 | 1.5 | H867494 | 0.0378 | 0.0002 | 0.0025 | 0.006 | 0.004 | 0.001 | 0.15
Lion Zone | PN-24-044 | 322 | 323.2 | 1.2 | H867495 | 0.004 | 0.0019 | 0.0025 | 0.0025 | 0.0012 | 0.003 | 0.15
Lion Zone | PN-24-044 | 323.2 | 324.45 | 1.25 | H867496 | 0.0729 | 0.0003 | 0.006 | 0.007 | 0.0054 | 0.001 | 0.15
Lion Zone | PN-24-044 | 324.45 | 325.7 | 1.25 | H867497 | 0.0099 | 0.0011 | 0.0025 | 0.0025 | 0.0015 | 0.003 | 0.15
Lion Zone | PN-24-044 | 325.7 | 326.75 | 1.05 | H867498 | 0.128 | 0.0003 | 0.012 | 0.0025 | 0.0089 | 0.002 | 0.15
Lion Zone | PN-24-044 | 326.75 | 328 | 1.25 | H867499 | 0.146 | 0.0029 | 0.014 | 0.01 | 0.0102 | 0.003 | 0.15
Lion Zone | PN-24-044 | 328 | 329.5 | 1.5 | H867501 | 0.155 | 0.0037 | 0.012 | 0.013 | 0.0108 | 0.004 | 0.15
Lion Zone | PN-24-044 | 329.5 | 330.65 | 1.15 | H867502 | 0.139 | 0.0038 | 0.011 | 0.011 | 0.0094 | 0.005 | 0.15
Lion Zone | PN-24-044 | 330.65 | 331.94 | 1.29 | H867503 | 0.141 | 0.0111 | 0.013 | 0.025 | 0.0099 | 0.008 | 0.15
Lion Zone | PN-24-044 | 331.94 | 333 | 1.06 | H867504 | 0.0892 | 0.0003 | 0.015 | 0.005 | 0.0073 | 0.002 | 0.15
Lion Zone | PN-24-044 | 333 | 334 | 1 | H867505 | 0.112 | 0.0005 | 0.014 | 0.011 | 0.0085 | 0.002 | 0.15
Lion Zone | PN-24-044 | 334 | 335 | 1 | H867506 | 0.0193 | 0.0018 | 0.0025 | 0.0025 | 0.0023 | 0.001 | 0.15
Lion Zone | PN-24-044 | 340.8 | 341.95 | 1.15 | H867507 | 0.003 | 0.0003 | 0.0025 | 0.0025 | 0.0011 | 0.001 | 0.4
Lion Zone | PN-24-044 | 341.95 | 342.35 | 0.4 | H867508 | 0.0376 | 0.0002 | 0.0025 | 0.0025 | 0.0055 | 0.001 | 0.15
Lion Zone | PN-24-044 | 342.35 | 343.15 | 0.8 | H867509 | 0.138 | 0.0007 | 0.013 | 0.006 | 0.0091 | 0.004 | 0.15
Lion Zone | PN-24-044 | 343.15 | 343.95 | 0.8 | H867510 | 0.132 | 0.0129 | 0.012 | 0.007 | 0.0088 | 0.005 | 0.15
Lion Zone | PN-24-044 | 343.95 | 345 | 1.05 | H867511 | 0.0423 | 5e-05 | 0.005 | 0.0025 | 0.0041 | 0.003 | 0.15
Lion Zone | PN-24-044 | 345 | 346.25 | 1.25 | H867512 | 0.0657 | 0.0012 | 0.008 | 0.008 | 0.0047 | 0.003 | 0.4
Lion Zone | PN-24-044 | 346.25 | 347 | 0.75 | H867513 | 0.105 | 0.0008 | 0.011 | 0.013 | 0.0088 | 0.002 | 0.15
Lion Zone | PN-24-044 | 347 | 347.9 | 0.9 | H867514 | 0.127 | 0.0019 | 0.017 | 0.016 | 0.0095 | 0.002 | 0.15
Lion Zone | PN-24-044 | 347.9 | 348.8 | 0.9 | H867515 | 0.124 | 0.0002 | 0.015 | 0.012 | 0.0079 | 0.003 | 0.15
Lion Zone | PN-24-044 | 348.8 | 349.52 | 0.72 | H867516 | 0.0479 | 0.0063 | 0.0025 | 0.005 | 0.0037 | 0.005 | 0.15
Lion Zone | PN-24-044 | 349.52 | 350.5 | 0.98 | H867517 | 0.0049 | 0.0011 | 0.0025 | 0.0025 | 0.0013 | 0.003 | 0.4
Lion Zone | PN-24-044 | 391 | 391.8 | 0.8 | H867258 | 0.0005 | 0.0009 |  |  | 0.00014
Lion Zone | PN-24-044 | 392.6 | 393.5 | 0.9 | H867259 | 0.001 | 0.0005 |  |  | 3e-05
Lion Zone | PN-24-044 | 393.5 | 394.5 | 1 | H867260 | 0.001 | 0.0009 |  |  | 9e-05
Lion Zone | PN-24-044 | 394.5 | 395.5 | 1 | H867261 | 0.0005 | 0.0006 |  |  | 8e-05
Lion Zone | PN-24-044 | 395.5 | 396.2 | 0.7 | H867262 | 0.0005 | 0.0004 |  |  | 8e-05
Lion Zone | PN-24-044 | 470 | 470.95 | 0.95 | H867518 | 0.001 | 0.0007 | 0.0025 | 0.0025 | 0.0008 | 0.002 | 0.5
Lion Zone | PN-24-044 | 470.95 | 472 | 1.05 | H867519 | 0.142 | 0.0003 | 0.011 | 0.018 | 0.0088 | 0.001 | 0.15
Lion Zone | PN-24-044 | 472 | 473.4 | 1.4 | H867520 | 0.0766 | 0.0021 | 0.007 | 0.007 | 0.0055 | 0.003 | 0.15
Lion Zone | PN-24-044 | 473.4 | 474.5 | 1.1 | H867521 | 0.151 | 0.006 | 0.012 | 0.006 | 0.0103 | 0.019 | 0.15
Lion Zone | PN-24-044 | 474.5 | 475.9 | 1.4 | H867522 | 0.127 | 0.003 | 0.011 | 0.008 | 0.009 | 0.007 | 0.15
Lion Zone | PN-24-044 | 475.9 | 476.6 | 0.7 | H867523 | 0.127 | 0.0008 | 0.013 | 0.006 | 0.0081 | 0.004 | 0.15
Lion Zone | PN-24-044 | 476.6 | 477.45 | 0.85 | H867524 | 0.119 | 0.0001 | 0.01 | 0.007 | 0.0089 | 0.001 | 0.15
Lion Zone | PN-24-044 | 477.45 | 478.5 | 1.05 | H867526 | 0.0675 | 5e-05 | 0.006 | 0.008 | 0.0058 | 0.003 | 0.15
Lion Zone | PN-24-044 | 478.5 | 479.5 | 1 | H867527 | 0.0608 | 0.0005 | 0.006 | 0.008 | 0.0049 | 0.003 | 0.15
Lion Zone | PN-24-044 | 479.5 | 480.35 | 0.85 | H867528 | 0.142 | 0.0008 | 0.016 | 0.007 | 0.0098 | 0.005 | 0.15
Lion Zone | PN-24-044 | 480.35 | 481.05 | 0.7 | H867529 | 0.157 | 0.0008 | 0.017 | 0.0025 | 0.0109 | 0.003 | 0.15
Lion Zone | PN-24-044 | 481.05 | 482.5 | 1.45 | H867530 | 0.162 | 0.0017 | 0.023 | 0.0025 | 0.0115 | 0.004 | 0.15
Lion Zone | PN-24-044 | 482.5 | 484 | 1.5 | H867531 | 0.153 | 0.0029 | 0.019 | 0.073 | 0.0103 | 0.014 | 0.15
Lion Zone | PN-24-044 | 484 | 485 | 1 | H867532 | 0.164 | 0.0013 | 0.013 | 0.0025 | 0.0112 | 0.004 | 0.15
Lion Zone | PN-24-044 | 485 | 486 | 1 | H867533 | 0.175 | 0.0098 | 0.018 | 0.077 | 0.0122 | 0.072 | 0.15
Lion Zone | PN-24-044 | 486 | 487 | 1 | H867534 | 0.169 | 0.0142 | 0.023 | 0.085 | 0.0117 | 0.044 | 0.15
Lion Zone | PN-24-044 | 487 | 488 | 1 | H867535 | 0.176 | 0.0009 | 0.014 | 0.007 | 0.012 | 0.004 | 0.15
Lion Zone | PN-24-044 | 488 | 488.95 | 0.95 | H867536 | 0.134 | 0.0027 | 0.008 | 0.008 | 0.0097 | 0.012 | 0.15
Lion Zone | PN-24-044 | 488.95 | 489.9 | 0.95 | H867537 | 0.0026 | 0.0041 | 0.0025 | 0.0025 | 0.0009 | 0.003 | 0.4
Lion Zone | PN-24-044 | 489.9 | 490.4 | 0.5 | H867538 | 0.0727 | 0.0003 | 0.007 | 0.007 | 0.0054 | 0.003 | 0.15
Lion Zone | PN-24-044 | 490.4 | 491.5 | 1.1 | H867539 | 0.163 | 0.0023 | 0.007 | 0.01 | 0.0105 | 0.013 | 0.15
Lion Zone | PN-24-044 | 491.5 | 492.75 | 1.25 | H867540 | 0.161 | 0.0004 | 0.008 | 0.0025 | 0.0111 | 0.005 | 0.15
Lion Zone | PN-24-044 | 492.75 | 494 | 1.25 | H867541 | 0.0325 | 0.0018 | 0.013 | 0.01 | 0.003 | 0.003 | 0.15
NISK | PN-24-045 | 132.6 | 133.3 | 0.7 | H867263 | 0.0005 | 0.0004 |  |  | 5e-05
NISK | PN-24-045 | 154.1 | 155.14 | 1.04 | H867542 | 0.0148 | 0.016 | 0.007 | 0.005 | 0.005 | 0.012 | 0.15
NISK | PN-24-045 | 155.14 | 155.57 | 0.43 | H867543 | 0.031 | 0.17 | 0.176 | 0.246 | 0.0065 | 0.108 | 2.4
NISK | PN-24-045 | 155.57 | 156.45 | 0.88 | H867544 | 0.0982 | 0.0004 | 0.015 | 0.012 | 0.0075 | 0.004 | 0.15
NISK | PN-24-045 | 306.58 | 307.6 | 1.02 | H867545 | 0.126 | 0.0004 | 0.017 | 0.038 | 0.008 | 0.003 | 0.15
NISK | PN-24-045 | 307.6 | 308.1 | 0.5 | H867546 | 0.14 | 0.388 | 0.022 | 0.184 | 0.0105 | 0.612 | 1.8
NISK | PN-24-045 | 308.1 | 309.1 | 1 | H867547 | 0.026 | 0.0061 | 0.0025 | 0.006 | 0.0044 | 0.006 | 0.7
ANT4 | PN-24-046 | 480.8 | 481.8 | 1 | H866201 | 0.0048 | 0.005 | 0.0025 | 0.0025 | 0.0017 | 0.005 | 0.3
ANT4 | PN-24-046 | 481.8 | 482.35 | 0.55 | H866202 | 0.166 | 0.0035 | 0.0025 | 0.0025 | 0.0108 | 0.012 | 0.15
ANT4 | PN-24-046 | 482.35 | 483 | 0.65 | H866203 | 0.137 | 0.0006 | 0.015 | 0.008 |  | 0.013
ANT4 | PN-24-046 | 483 | 483.75 | 0.75 | H866204 | 0.197 | 0.0034 | 0.008 | 0.0025 | 0.0156 | 0.009 | 0.15
ANT4 | PN-24-046 | 496 | 497 | 1 | H866205 | 0.152 | 0.0015 | 0.0025 | 0.0025 | 0.0134 | 0.005 | 0.15
ANT4 | PN-24-046 | 497 | 498 | 1 | H866206 | 0.138 | 0.001 | 0.0025 | 0.0025 | 0.0125 | 0.005 | 0.15
ANT4 | PN-24-046 | 498 | 499 | 1 | H866207 | 0.13 | 0.001 | 0.0025 | 0.0025 | 0.0118 | 0.004 | 0.15
ANT4 | PN-24-046 | 500 | 501 | 1 | H866208 | 0.13 | 0.0018 | 0.0025 | 0.0025 | 0.0121 | 0.003 | 0.15
ANT4 | PN-24-046 | 501 | 502 | 1 | H866209 | 0.137 | 0.0011 | 0.0025 | 0.0025 | 0.0136 | 0.003 | 0.15
ANT4 | PN-24-046 | 502 | 503 | 1 | H866210 | 0.14 | 0.001 | 0.0025 | 0.0025 | 0.0127 | 0.004 | 0.15
ANT4 | PN-24-046 | 503 | 504 | 1 | H866211 | 0.138 | 0.001 | 0.0025 | 0.0025 | 0.013 | 0.003 | 0.15
ANT4 | PN-24-046 | 504 | 505 | 1 | H866212 | 0.127 | 0.0007 | 0.0025 | 0.0025 | 0.0114 | 0.003 | 0.15
ANT4 | PN-24-046 | 505 | 506 | 1 | H866213 | 0.125 | 0.0006 | 0.0025 | 0.0025 | 0.0116 | 0.003 | 0.15
ANT4 | PN-24-046 | 506 | 507 | 1 | H866214 | 0.144 | 0.0006 | 0.0025 | 0.0025 | 0.0148 | 0.004 | 0.15
ANT4 | PN-24-046 | 518 | 519 | 1 | H866215 | 0.104 | 0.0004 | 0.019 | 0.0025 | 0.0099 | 0.004 | 0.15
ANT4 | PN-24-046 | 519 | 520 | 1 | H866216 | 0.142 | 0.0008 | 0.011 | 0.0025 | 0.0126 | 0.004 | 0.15
ANT4 | PN-24-046 | 520 | 520.75 | 0.75 | H866217 | 0.146 | 0.0007 | 0.013 | 0.0025 | 0.0123 | 0.004 | 0.15
ANT4 | PN-24-046 | 520.75 | 521.55 | 0.8 | H866218 | 0.13 | 0.0008 | 0.007 | 0.0025 | 0.0109 | 0.003 | 0.15
ANT4 | PN-24-046 | 521.55 | 522.55 | 1 | H866219 | 0.12 | 0.001 | 0.018 | 0.0025 | 0.0087 | 0.004 | 0.15
ANT4 | PN-24-046 | 522.55 | 523.55 | 1 | H866220 | 0.0321 | 0.0005 | 0.0025 | 0.0025 | 0.0047 | 0.003 | 0.4
ANT4 | PN-24-046 | 523.55 | 524.4 | 0.85 | H866221 | 0.0179 | 0.0009 | 0.0025 | 0.0025 | 0.0041 | 0.004 | 0.4
ANT4 | PN-24-046 | 524.4 | 525.15 | 0.75 | H866222 | 0.205 | 0.0066 | 0.0025 | 0.0025 | 0.0139 | 0.007 | 0.15
ANT4 | PN-24-046 | 525.15 | 525.9 | 0.75 | H866223 | 0.164 | 0.0026 | 0.007 | 0.005 | 0.0122 | 0.004 | 0.15
ANT4 | PN-24-046 | 552.25 | 553.25 | 1 | H866224 | 0.0229 | 0.005 | 0.008 | 0.008 | 0.0046 | 0.007 | 0.15
ANT4 | PN-24-046 | 553.25 | 554.27 | 1.02 | H866226 | 0.0309 | 0.001 | 0.011 | 0.012 | 0.0052 | 0.004 | 0.15
ANT4 | PN-24-046 | 554.27 | 555.3 | 1.03 | H866227 | 0.0463 | 0.0029 | 0.014 | 0.019 | 0.0057 | 0.006 | 0.15
ANT4 | PN-24-046 | 555.3 | 556.48 | 1.18 | H866228 | 0.105 | 0.0034 | 0.037 | 0.044 | 0.0098 | 0.008 | 0.15
ANT4 | PN-24-046 | 556.48 | 557.5 | 1.02 | H866229 | 0.0035 | 0.0026 | 0.0025 | 0.0025 | 0.0006 | 0.003 | 0.15
Lion Zone | PN-24-047 | 123 | 124 | 1 | H867548 | 0.009 | 0.0892 | 0.0025 | 0.0025 | 0.0018 | 0.03 | 1.2
Lion Zone | PN-24-047 | 124 | 124.9 | 0.9 | H867549 | 0.0066 | 0.0209 | 0.0025 | 0.0025 | 0.0033 | 0.009 | 0.3
Lion Zone | PN-24-047 | 124.9 | 125.9 | 1 | H867551 | 0.0069 | 0.03 | 0.0025 | 0.0025 | 0.0031 | 0.011 | 0.6
Lion Zone | PN-24-047 | 125.9 | 126.43 | 0.53 | H867552 | 0.031 | 3.94 | 0.0025 | 1.15 | 0.0036 | 0.404 | 17.1
Lion Zone | PN-24-047 | 126.43 | 127.43 | 1 | H867553 | 0.0034 | 0.314 | 0.0025 | 0.0025 | 0.0014 | 0.147 | 10.1
Lion Zone | PN-24-047 | 127.43 | 128.42 | 0.99 | H867554 | 0.0016 | 0.185 | 0.0025 | 0.005 | 0.0007 | 0.076 | 3.1
Lion Zone | PN-24-047 | 128.42 | 129.04 | 0.62 | H867555 | 0.0012 | 0.0067 | 0.0025 | 0.0025 | 0.0006 | 0.005 | 0.6
Lion Zone | PN-24-047 | 129.04 | 130.04 | 1 | H867556 | 0.0176 | 0.097 | 0.01 | 0.019 | 0.0032 | 0.072 | 1.9
Lion Zone | PN-24-047 | 130.04 | 131.04 | 1 | H867557 | 0.0087 | 0.12 | 0.0025 | 0.015 | 0.0023 | 0.044 | 0.8
Lion Zone | PN-24-047 | 131.04 | 132.04 | 1 | H867558 | 0.0193 | 0.147 | 0.005 | 0.012 | 0.0032 | 0.075 | 1.2
Lion Zone | PN-24-047 | 132.04 | 132.9 | 0.86 | H867559 | 0.0189 | 0.232 | 0.005 | 0.008 | 0.004 | 0.076 | 4.2
Lion Zone | PN-24-047 | 132.9 | 133.39 | 0.49 | H867560 | 0.0142 | 0.171 | 0.0025 | 0.0025 | 0.0032 | 0.067 | 4.3
Lion Zone | PN-24-047 | 133.39 | 134.39 | 1 | H867561 | 0.0028 | 0.304 | 0.0025 | 0.013 | 0.0009 | 0.155 | 5.1
Lion Zone | PN-24-047 | 134.39 | 135.4 | 1.01 | H867562 | 0.0013 | 0.0221 | 0.0025 | 0.0025 | 0.0007 | 0.016 | 0.8
Lion Zone | PN-24-047 | 135.4 | 136.4 | 1 | H867563 | 0.0024 | 0.203 | 0.0025 | 0.011 | 0.001 | 0.12 | 3.8
Lion Zone | PN-24-047 | 136.4 | 137.35 | 0.95 | H867564 | 0.0075 | 0.367 | 0.0025 | 0.03 | 0.0011 | 0.158 | 4.9
Lion Zone | PN-24-047 | 137.35 | 138.35 | 1 | H867565 | 0.001 | 0.0093 | 0.0025 | 0.0025 | 0.0011 | 0.009 | 0.15
Lion Zone | PN-24-047 | 138.35 | 139.35 | 1 | H867566 | 0.0007 | 0.0032 | 0.0025 | 0.0025 | 0.001 | 0.005 | 0.15
Lion Zone | PN-24-047 | 139.35 | 139.87 | 0.52 | H867567 | 0.0011 | 0.0425 | 0.0025 | 0.0025 | 0.0011 | 0.054 | 1.1
Lion Zone | PN-24-047 | 139.87 | 140.9 | 1.03 | H867568 | 0.0008 | 0.0304 | 0.0025 | 0.0025 | 0.0008 | 0.02 | 0.7
Lion Zone | PN-24-047 | 140.9 | 141.9 | 1 | H867569 | 0.0015 | 0.0165 | 0.0025 | 0.0025 | 0.0007 | 0.009 | 0.4
Lion Zone | PN-24-047 | 141.9 | 143 | 1.1 | H867570 | 0.0012 | 0.0378 | 0.0025 | 0.0025 | 0.0002 | 0.017 | 0.7
Lion Zone | PN-24-047 | 143 | 143.98 | 0.98 | H867571 | 0.0011 | 0.137 | 0.0025 | 0.0025 | 0.0002 | 0.059 | 3.5
Lion Zone | PN-24-047 | 143.98 | 145 | 1.02 | H867572 | 0.0118 | 0.27 | 1.29 | 2.53 | 0.0005 | 0.549 | 5.1
Lion Zone | PN-24-047 | 145 | 146 | 1 | H867573 | 0.0013 | 0.0582 | 0.03 | 0.139 | 0.0002 | 0.053 | 1.1
Lion Zone | PN-24-047 | 146 | 147 | 1 | H867574 | 0.0007 | 0.0265 | 0.0025 | 0.013 | 5e-05 | 0.01 | 0.4
Lion Zone | PN-24-047 | 147 | 148 | 1 | H867576 | 0.0188 | 0.357 | 0.037 | 0.653 | 0.0008 | 0.072 | 2.3
Lion Zone | PN-24-047 | 148 | 148.97 | 0.97 | H867577 | 0.132 | 2.91 | 1.01 | 5.55 | 0.0034 | 0.965 | 16.8
Lion Zone | PN-24-047 | 148.97 | 149.85 | 0.88 | H867578 | 0.1 | 2.9 | 24.3 | 4.16 | 0.0021 | 0.295 | 7.9
Lion Zone | PN-24-047 | 149.85 | 150.85 | 1 | H867579 | 0.519 | 19 | 1.86 | 11.7 | 0.0093 | 0.619 | 151
Lion Zone | PN-24-047 | 150.85 | 151.25 | 0.4 | H867580 | 0.697 | 21 | 13.6 | 13.5 | 0.0141 | 0.701 | 154
Lion Zone | PN-24-047 | 151.25 | 151.65 | 0.4 | H867581 | 0.278 | 6.91 | 0.065 | 3.78 | 0.0051 | 0.855 | 64.4
Lion Zone | PN-24-047 | 151.65 | 152.17 | 0.52 | H867582 | 1.15 | 26.1 | 0.744 | 14.9 | 0.0267 | 1.55 | 246
Lion Zone | PN-24-047 | 152.17 | 152.66 | 0.49 | H867583 | 0.826 | 10.7 | 2.23 | 7.83 | 0.0264 | 1.49 | 70.5
Lion Zone | PN-24-047 | 152.66 | 153.68 | 1.02 | H867584 | 0.161 | 5.64 | 0.0025 | 3.41 | 0.005 | 0.419 | 40
Lion Zone | PN-24-047 | 153.68 | 154.25 | 0.57 | H867585 | 0.207 | 4.31 | 1.95 | 3.91 | 0.0051 | 0.354 | 13.7
Lion Zone | PN-24-047 | 154.25 | 155.3 | 1.05 | H867586 | 0.753 | 15.3 | 46.5 | 9.84 | 0.013 | 0.871 | 79.6
Lion Zone | PN-24-047 | 155.3 | 156.26 | 0.96 | H867587 | 1.43 | 20.4 | 30.1 | 14.9 | 0.0187 | 1.15 | 238
Lion Zone | PN-24-047 | 156.26 | 157.26 | 1 | H867588 | 3.16 | 16.5 | 10.3 | 14.6 | 0.056 | 0.845 | 192
Lion Zone | PN-24-047 | 157.26 | 158.4 | 1.14 | H867589 | 0.562 | 2.1 | 0.075 | 2.2 | 0.0104 | 0.348 | 9.9
Lion Zone | PN-24-047 | 158.4 | 159.4 | 1 | H867590 | 0.0042 | 0.161 | 0.01 | 0.02 | 0.0011 | 0.053 | 1.3
Lion Zone | PN-24-047 | 159.4 | 160.13 | 0.73 | H867591 | 0.084 | 0.259 | 0.311 | 0.871 | 0.0049 | 0.214 | 3.9
Lion Zone | PN-24-047 | 160.13 | 160.81 | 0.68 | H867592 | 0.0898 | 0.0198 | 0.011 | 0.011 | 0.0075 | 0.014 | 0.15
Lion Zone | PN-24-047 | 160.81 | 161.8 | 0.99 | H867593 | 0.158 | 0.007 | 0.016 | 0.01 | 0.0114 | 0.006 | 0.15
Lion Zone | PN-24-048 | 14 | 14.5 | 0.5 | H867264 | 0.0005 | 0.0011 |  |  | 6e-05
Lion Zone | PN-24-048 | 14.5 | 15 | 0.5 | H867265 | 0.0005 | 0.0006 |  |  | 5e-05
Lion Zone | PN-24-048 | 115.9 | 117 | 1.1 | H867594 | 0.0037 | 0.0106 | 0.006 | 0.009 | 0.0011 | 0.007 | 0.4
Lion Zone | PN-24-048 | 117 | 118 | 1 | H867595 | 0.0035 | 0.0021 | 0.0025 | 0.0025 | 0.001 | 0.004 | 0.15
Lion Zone | PN-24-048 | 118 | 119 | 1 | H867596 | 0.0014 | 0.0376 | 0.0025 | 0.0025 | 0.0006 | 0.008 | 0.5
Lion Zone | PN-24-048 | 119 | 119.5 | 0.5 | H867597 | 0.018 | 0.674 | 0.0025 | 0.174 | 0.0011 | 0.203 | 5.2
Lion Zone | PN-24-048 | 119.5 | 119.98 | 0.48 | H867598 | 0.0007 | 0.0347 | 0.0025 | 0.0025 | 0.0003 | 0.011 | 0.6
Lion Zone | PN-24-048 | 119.98 | 121 | 1.02 | H867599 | 0.0012 | 0.147 | 0.017 | 0.08 | 0.0002 | 0.088 | 2.5
Lion Zone | PN-24-048 | 121 | 122 | 1 | H867601 | 0.0011 | 0.102 | 0.187 | 0.313 | 0.0003 | 0.077 | 2.1
Lion Zone | PN-24-048 | 122 | 122.96 | 0.96 | H867602 | 0.0006 | 0.171 | 0.0025 | 0.0025 | 0.0001 | 0.123 | 5.9
Lion Zone | PN-24-048 | 122.96 | 124 | 1.04 | H867603 | 0.0007 | 0.206 | 0.0025 | 0.0025 | 0.0002 | 0.121 | 6.7
Lion Zone | PN-24-048 | 124 | 125 | 1 | H867604 | 0.0025 | 0.549 | 0.0025 | 0.012 | 0.0005 | 0.419 | 18.3
Lion Zone | PN-24-048 | 125 | 125.95 | 0.95 | H867605 | 0.0005 | 0.008 | 0.0025 | 0.0025 | 0.0004 | 0.007 | 0.5
Lion Zone | PN-24-048 | 125.95 | 127 | 1.05 | H867606 | 0.0005 | 0.0259 | 0.0025 | 0.0025 | 0.0003 | 0.03 | 0.7
Lion Zone | PN-24-048 | 127 | 128 | 1 | H867607 | 0.0005 | 0.0514 | 0.0025 | 0.0025 | 0.0002 | 0.039 | 2.3
Lion Zone | PN-24-048 | 128 | 129 | 1 | H867608 | 0.0023 | 0.182 | 0.0025 | 0.0025 | 0.0009 | 0.207 | 6.8
Lion Zone | PN-24-048 | 129 | 130 | 1 | H867609 | 0.0053 | 0.243 | 0.0025 | 0.014 | 0.001 | 0.179 | 6.5
Lion Zone | PN-24-048 | 130 | 131 | 1 | H867610 | 0.0006 | 0.144 | 0.0025 | 0.0025 | 0.0002 | 0.122 | 3.4
Lion Zone | PN-24-048 | 131 | 132 | 1 | H867611 | 0.0018 | 0.19 | 0.005 | 0.013 | 0.0003 | 1.41 | 3.9
Lion Zone | PN-24-048 | 132 | 133 | 1 | H867612 | 0.005 | 0.254 | 0.0025 | 0.03 | 0.0009 | 0.149 | 4.5
Lion Zone | PN-24-048 | 133 | 134 | 1 | H867613 | 0.0019 | 0.147 | 0.0025 | 0.013 | 0.0003 | 0.109 | 3.4
Lion Zone | PN-24-048 | 134 | 135 | 1 | H867614 | 0.0027 | 0.408 | 0.0025 | 0.035 | 0.0005 | 0.223 | 11.7
Lion Zone | PN-24-048 | 135 | 136 | 1 | H867615 | 0.0014 | 0.111 | 0.0025 | 0.0025 | 0.0004 | 0.09 | 2.7
Lion Zone | PN-24-048 | 136 | 137 | 1 | H867616 | 0.0016 | 0.234 | 0.0025 | 0.009 | 0.0002 | 0.267 | 7.8
Lion Zone | PN-24-048 | 137 | 138 | 1 | H867617 | 0.002 | 0.263 | 0.008 | 0.016 | 0.0002 | 0.154 | 4.9
Lion Zone | PN-24-048 | 138 | 139 | 1 | H867618 | 0.0019 | 0.2 | 0.0025 | 0.007 | 0.0002 | 0.121 | 3.9
Lion Zone | PN-24-048 | 139 | 140 | 1 | H867619 | 0.0019 | 0.186 | 0.0025 | 1.15 | 0.0002 | 0.146 | 4.8
Lion Zone | PN-24-048 | 140 | 141 | 1 | H867620 | 0.0005 | 0.0126 | 0.0025 | 0.0025 | 0.0004 | 0.011 | 0.5
Lion Zone | PN-24-048 | 141 | 142 | 1 | H867621 | 0.0013 | 0.0783 | 0.0025 | 0.0025 | 0.0004 | 0.062 | 2.3
Lion Zone | PN-24-048 | 142 | 143 | 1 | H867622 | 0.0004 | 0.0528 | 0.0025 | 0.0025 | 0.0002 | 0.022 | 1.1
Lion Zone | PN-24-048 | 143 | 144 | 1 | H867623 | 0.0005 | 0.0267 | 0.006 | 0.0025 | 0.0003 | 0.039 | 1.2
Lion Zone | PN-24-048 | 144 | 145 | 1 | H867624 | 0.0003 | 0.002 | 0.005 | 0.0025 | 0.0002 | 0.004 | 0.4
Lion Zone | PN-24-048 | 145 | 145.95 | 0.95 | H867626 | 0.0003 | 0.0045 | 0.0025 | 0.0025 | 0.0002 | 0.005 | 0.15
Lion Zone | PN-24-048 | 145.95 | 147 | 1.05 | H867627 | 0.0004 | 0.0034 | 0.0025 | 0.0025 | 0.0003 | 0.005 | 0.5
Lion Zone | PN-24-048 | 147 | 148 | 1 | H867628 | 0.0174 | 0.172 | 1.12 | 1.37 | 0.0007 | 0.448 | 7.9
Lion Zone | PN-24-048 | 148 | 149 | 1 | H867629 | 0.0523 | 0.769 | 2.08 | 6.66 | 0.0024 | 2.02 | 20.9
Lion Zone | PN-24-048 | 149 | 150 | 1 | H867630 | 0.0163 | 0.348 | 3.85 | 3.8 | 0.0008 | 0.387 | 4.6
Lion Zone | PN-24-048 | 150 | 151 | 1 | H867631 | 0.0475 | 0.926 | 3.42 | 13.8 | 0.0018 | 0.526 | 8
Lion Zone | PN-24-048 | 151 | 152 | 1 | H867632 | 0.0631 | 1.32 | 2.13 | 19.2 | 0.0017 | 0.653 | 10.4
Lion Zone | PN-24-048 | 152 | 153 | 1 | H867633 | 0.104 | 2.34 | 3.11 | 27.7 | 0.0028 | 1.1 | 19.9
Lion Zone | PN-24-048 | 153 | 154 | 1 | H867634 | 0.0113 | 0.266 | 1.18 | 2.33 | 0.0008 | 0.162 | 2.6
Lion Zone | PN-24-048 | 154 | 155 | 1 | H867635 | 0.0209 | 0.328 | 0.653 | 1.3 | 0.0007 | 0.137 | 1.8
Lion Zone | PN-24-048 | 155 | 156 | 1 | H867636 | 0.0131 | 0.153 | 0.032 | 0.534 | 0.0004 | 0.052 | 0.9
Lion Zone | PN-24-048 | 156 | 157 | 1 | H867637 | 0.0637 | 0.292 | 0.036 | 3.13 | 0.0012 | 0.138 | 2.1
Lion Zone | PN-24-048 | 157 | 158 | 1 | H867638 | 0.0014 | 0.0167 | 0.0025 | 0.007 | 0.0002 | 0.016 | 0.15
Lion Zone | PN-24-048 | 158 | 158.85 | 0.85 | H867639 | 0.0557 | 0.911 | 1.62 | 1.93 | 0.0017 | 0.134 | 3.4
Lion Zone | PN-24-048 | 158.85 | 159.55 | 0.7 | H867640 | 0.0444 | 0.162 | 0.023 | 0.158 | 0.0055 | 0.034 | 0.6
Lion Zone | PN-24-048 | 159.55 | 160.05 | 0.5 | H867641 | 0.321 | 27.7 | 0.092 | 29 | 0.0031 | 1.32 | 246
Lion Zone | PN-24-048 | 160.05 | 160.76 | 0.71 | H867642 | 0.402 | 3.55 | 1.03 | 5.81 | 0.0079 | 1.59 | 22.6
Lion Zone | PN-24-048 | 160.76 | 161.25 | 0.49 | H867643 | 0.419 | 9.27 | 0.483 | 15.6 | 0.0163 | 0.755 | 62.6
Lion Zone | PN-24-048 | 161.25 | 162.27 | 1.02 | H867644 | 0.112 | 0.316 | 0.382 | 1.46 | 0.0046 | 0.11 | 1.9
Lion Zone | PN-24-048 | 162.27 | 163 | 0.73 | H867645 | 0.0752 | 0.0211 | 0.012 | 0.027 | 0.0066 | 0.01 | 0.5
Lion Zone | PN-24-048 | 163 | 164 | 1 | H867646 | 0.188 | 0.0019 | 0.015 | 0.012 | 0.012 | 0.002 | 0.15
Lion Zone | PN-24-048 | 164 | 165 | 1 | H867647 | 0.195 | 0.0014 | 0.012 | 0.013 | 0.0133 | 0.001 | 0.15
Lion Zone | PN-24-048 | 165 | 166 | 1 | H867648 | 0.187 | 0.0006 | 0.018 | 0.01 | 0.0127 | 0.001 | 0.15
Lion Zone | PN-24-048 | 210.9 | 212.15 | 1.25 | H867649 | 0.153 | 0.0081 | 0.01 | 0.01 | 0.0094 | 0.014 | 0.15
Lion Zone | PN-24-048 | 212.15 | 212.8 | 0.65 | H867651 | 0.0836 | 1.12 | 0.0025 | 0.021 | 0.0054 | 2.75 | 40.8
Lion Zone | PN-24-048 | 212.8 | 213.85 | 1.05 | H867652 | 0.166 | 0.0153 | 0.014 | 0.007 | 0.011 | 0.019 | 0.15
ANT1 | PN-24-049 | 678.6 | 679.6 | 1 | H867717 | 0.135 | 0.0145 | 0.027 | 0.033 | 0.0099 | 0.004 | 0.15
ANT1 | PN-24-049 | 679.6 | 680.1 | 0.5 | H867718 | 0.669 | 0.394 | 0.336 | 3.62 | 0.0392 | 0.531 | 3.6
ANT1 | PN-24-049 | 680.1 | 681.1 | 1 | H867719 | 0.133 | 0.0151 | 0.019 | 0.028 | 0.0095 | 0.006 | 0.15
ANT1 | PN-24-049 | 769 | 770 | 1 | H867720 | 0.0037 | 0.0049 | 0.0025 | 0.0025 | 0.002 | 0.005 | 0.15
ANT1 | PN-24-049 | 770 | 771 | 1 | H867721 | 0.0029 | 0.0064 | 0.0025 | 0.0025 | 0.0015 | 0.005 | 0.15
ANT1 | PN-24-049 | 771 | 772 | 1 | H867722 | 0.0031 | 0.0045 | 0.0025 | 0.0025 | 0.0018 | 0.005 | 0.3
Lion Zone | PN-24-050 | 150.97 | 152 | 1.03 | H867653 | 0.0044 | 0.0044 | 0.0025 | 0.0025 | 0.0011 | 0.005 | 0.5
Lion Zone | PN-24-050 | 152 | 153.25 | 1.25 | H867654 | 0.002 | 0.0031 | 0.0025 | 0.0025 | 0.0006 | 0.001 | 0.3
Lion Zone | PN-24-050 | 153.25 | 153.75 | 0.5 | H867655 | 0.0058 | 0.978 | 0.0025 | 0.04 | 0.0015 | 0.621 | 22.9
Lion Zone | PN-24-050 | 153.75 | 154.75 | 1 | H867656 | 0.0016 | 0.0526 | 0.0025 | 0.0025 | 0.0019 | 0.022 | 0.9
Lion Zone | PN-24-050 | 154.75 | 155.75 | 1 | H867657 | 0.0005 | 0.0094 | 0.006 | 0.0025 | 0.0006 | 0.005 | 0.9
Lion Zone | PN-24-050 | 155.75 | 156.75 | 1 | H867658 | 0.0009 | 0.0153 | 0.0025 | 0.0025 | 0.0018 | 0.008 | 0.5
Lion Zone | PN-24-050 | 156.75 | 157.75 | 1 | H867659 | 0.0006 | 0.0374 | 0.0025 | 0.0025 | 0.0005 | 0.029 | 1.3
Lion Zone | PN-24-050 | 157.75 | 158.75 | 1 | H867660 | 0.0043 | 0.102 | 0.0025 | 0.0025 | 0.001 | 0.057 | 2.5
Lion Zone | PN-24-050 | 158.75 | 159.5 | 0.75 | H867661 | 0.0011 | 0.0337 | 0.005 | 0.0025 | 0.0007 | 0.025 | 1.1
Lion Zone | PN-24-050 | 159.5 | 160.3 | 0.8 | H867662 | 0.0016 | 0.0681 | 0.005 | 0.005 | 0.0008 | 0.047 | 1.4
Lion Zone | PN-24-050 | 160.3 | 161.35 | 1.05 | H867663 | 0.0082 | 0.141 | 0.0025 | 0.0025 | 0.0043 | 0.055 | 5.8
Lion Zone | PN-24-050 | 161.35 | 162.06 | 0.71 | H867664 | 0.0094 | 0.536 | 0.0025 | 0.017 | 0.0045 | 0.295 | 36.5
Lion Zone | PN-24-050 | 162.06 | 162.78 | 0.72 | H867665 | 0.0081 | 0.104 | 0.005 | 0.0025 | 0.004 | 0.036 | 3.9
Lion Zone | PN-24-050 | 162.78 | 163.8 | 1.02 | H867666 | 0.0031 | 0.0111 | 0.0025 | 0.0025 | 0.0007 | 0.009 | 0.6
Lion Zone | PN-24-050 | 163.8 | 164.8 | 1 | H867667 | 0.0006 | 0.0598 | 0.0025 | 0.0025 | 0.0006 | 0.008 | 1.3
Lion Zone | PN-24-050 | 164.8 | 165.8 | 1 | H867668 | 0.0005 | 0.0014 | 0.0025 | 0.0025 | 0.0005 | 0.003 | 0.15
Lion Zone | PN-24-050 | 165.8 | 166.8 | 1 | H867669 | 0.0007 | 0.0456 | 0.0025 | 0.0025 | 0.0005 | 0.059 | 1.1
Lion Zone | PN-24-050 | 166.8 | 167.8 | 1 | H867670 | 0.0009 | 0.0483 | 0.0025 | 0.0025 | 0.0006 | 0.085 | 2.2
Lion Zone | PN-24-050 | 167.8 | 168.8 | 1 | H867671 | 0.0006 | 0.0012 | 0.0025 | 0.0025 | 0.0005 | 0.004 | 0.15
Lion Zone | PN-24-050 | 168.8 | 169.8 | 1 | H867672 | 0.0018 | 0.0774 | 0.007 | 0.009 | 0.0007 | 0.08 | 2.5
Lion Zone | PN-24-050 | 169.8 | 170.8 | 1 | H867673 | 0.001 | 0.0158 | 0.0025 | 0.0025 | 0.0007 | 0.016 | 1.2
Lion Zone | PN-24-050 | 170.8 | 171.8 | 1 | H867674 | 0.001 | 0.0058 | 0.051 | 0.062 | 0.0006 | 0.013 | 0.4
Lion Zone | PN-24-050 | 171.8 | 172.8 | 1 | H867676 | 0.0015 | 0.0414 | 0.01 | 0.018 | 0.0005 | 0.062 | 1
Lion Zone | PN-24-050 | 172.8 | 173.5 | 0.7 | H867677 | 0.0008 | 0.0102 | 0.0025 | 0.0025 | 0.0007 | 0.011 | 0.15
Lion Zone | PN-24-050 | 173.5 | 174.31 | 0.81 | H867678 | 0.0042 | 0.189 | 0.006 | 0.042 | 0.0006 | 0.204 | 3.3
Lion Zone | PN-24-050 | 174.31 | 175.3 | 0.99 | H867679 | 0.0016 | 0.0326 | 0.007 | 0.0025 | 0.0007 | 0.089 | 1.1
Lion Zone | PN-24-050 | 175.3 | 176.3 | 1 | H867680 | 0.0007 | 0.0071 | 0.0025 | 0.0025 | 0.0004 | 0.011 | 0.4
Lion Zone | PN-24-050 | 176.3 | 177.3 | 1 | H867681 | 0.0015 | 0.0316 | 0.006 | 0.008 | 0.0006 | 0.065 | 0.8
Lion Zone | PN-24-050 | 177.3 | 178.4 | 1.1 | H867682 | 0.0373 | 0.0562 | 0.183 | 0.798 | 0.0041 | 0.074 | 2.5
Lion Zone | PN-24-050 | 178.4 | 179 | 0.6 | H867683 | 0.166 | 2.14 | 2.29 | 8.23 | 0.005 | 0.408 | 17.3
Lion Zone | PN-24-050 | 179 | 180 | 1 | H867684 | 0.0213 | 0.407 | 0.048 | 0.317 | 0.0041 | 0.071 | 4.1
Lion Zone | PN-24-050 | 180 | 181 | 1 | H867685 | 0.0163 | 0.409 | 0.441 | 0.942 | 0.0018 | 0.135 | 4.5
Lion Zone | PN-24-050 | 181 | 181.8 | 0.8 | H867686 | 0.0791 | 0.0046 | 0.023 | 0.022 | 0.0075 | 0.005 | 0.15
Lion Zone | PN-24-050 | 181.8 | 182.6 | 0.8 | H867687 | 0.0171 | 0.0579 | 0.031 | 0.058 | 0.002 | 0.018 | 0.5
Lion Zone | PN-24-050 | 182.6 | 183.35 | 0.75 | H867688 | 0.0997 | 0.373 | 1.14 | 0.554 | 0.006 | 0.234 | 2.4
Lion Zone | PN-24-050 | 183.35 | 183.85 | 0.5 | H867689 | 0.576 | 1.82 | 0.187 | 1.06 | 0.0138 | 0.107 | 3.2
Lion Zone | PN-24-050 | 183.85 | 184.7 | 0.85 | H867690 | 0.107 | 0.0228 | 0.021 | 0.023 | 0.009 | 0.011 | 0.15
Lion Zone | PN-24-050 | 184.7 | 185.4 | 0.7 | H867691 | 0.0687 | 0.0117 | 0.009 | 0.006 | 0.008 | 0.007 | 0.15
Lion Zone | PN-24-050 | 185.4 | 186.4 | 1 | H867692 | 0.136 | 0.0042 | 0.013 | 0.012 | 0.0088 | 0.001 | 0.15
Lion Zone | PN-24-051 | 229.4 | 230.4 | 1 | H867693 | 0.102 | 0.0113 | 0.017 | 0.017 | 0.0087 | 0.009 | 0.15
Lion Zone | PN-24-051 | 230.4 | 231.4 | 1 | H867694 | 0.101 | 0.0088 | 0.046 | 0.175 | 0.0083 | 0.006 | 0.15
Lion Zone | PN-24-051 | 231.4 | 232.4 | 1 | H867695 | 0.0805 | 0.0042 | 0.025 | 0.021 | 0.0082 | 0.004 | 0.15
Lion Zone | PN-24-051 | 232.4 | 233.4 | 1 | H867696 | 1.3 | 20 | 220 | 20.9 | 0.033 | 0.643 | 99.4
Lion Zone | PN-24-051 | 233.4 | 234.4 | 1 | H867697 | 0.0415 | 0.415 | 0.026 | 0.273 | 0.0036 | 0.105 | 2.1
Lion Zone | PN-24-051 | 234.4 | 235 | 0.6 | H867698 | 0.101 | 1.01 | 0.559 | 1 | 0.0058 | 0.503 | 9.3
Lion Zone | PN-24-051 | 235 | 236 | 1 | H867699 | 0.02 | 0.473 | 0.157 | 0.572 | 0.0049 | 0.07 | 5
Lion Zone | PN-24-051 | 236 | 237 | 1 | H867701 | 0.0183 | 0.25 | 0.119 | 0.381 | 0.0049 | 0.159 | 1.8
Lion Zone | PN-24-051 | 237 | 238 | 1 | H867702 | 0.0175 | 0.133 | 0.036 | 1.44 | 0.0039 | 0.034 | 0.8
Lion Zone | PN-24-051 | 238 | 239 | 1 | H867703 | 0.301 | 0.758 | 1.23 | 3.39 | 0.014 | 0.135 | 7.7
Lion Zone | PN-24-051 | 239 | 240 | 1 | H867704 | 0.137 | 2.48 | 0.108 | 1.64 | 0.0066 | 0.175 | 9.4
Lion Zone | PN-24-051 | 240 | 241 | 1 | H867705 | 0.0436 | 1.48 | 0.033 | 2.86 | 0.0043 | 0.195 | 7.2
Lion Zone | PN-24-051 | 241 | 242 | 1 | H867706 | 0.0752 | 1.42 | 0.158 | 1.87 | 0.0047 | 0.129 | 7.4
Lion Zone | PN-24-051 | 242 | 242.9 | 0.9 | H867707 | 0.0581 | 0.346 | 1.16 | 2.59 | 0.0039 | 0.572 | 5.8
Lion Zone | PN-24-051 | 242.9 | 243.8 | 0.9 | H867708 | 0.009 | 0.267 | 0.122 | 0.195 | 0.0012 | 0.324 | 8.2
Lion Zone | PN-24-051 | 243.8 | 244.8 | 1 | H867709 | 0.011 | 0.175 | 0.01 | 0.006 | 0.0043 | 0.101 | 1.3
Lion Zone | PN-24-051 | 244.8 | 245.8 | 1 | H867710 | 0.0118 | 0.0197 | 0.0025 | 0.0025 | 0.0046 | 0.008 | 0.15
Lion Zone | PN-24-051 | 269 | 269.98 | 0.98 | H867711 | 0.0802 | 0.194 | 0.032 | 0.393 | 0.0047 | 0.039 | 1.6
Lion Zone | PN-24-051 | 269.98 | 271 | 1.02 | H867712 | 0.2 | 3.51 | 0.557 | 8.91 | 0.0082 | 0.132 | 17.8
Lion Zone | PN-24-051 | 271 | 272 | 1 | H867713 | 0.101 | 0.162 | 0.008 | 0.099 | 0.0073 | 0.011 | 0.3
Lion Zone | PN-24-051 | 295.8 | 296.8 | 1 | H867714 | 0.168 | 0.0184 | 0.013 | 0.008 | 0.0121 | 0.079 | 3.1
Lion Zone | PN-24-051 | 296.8 | 297.8 | 1 | H867715 | 0.146 | 0.531 | 0.011 | 0.092 | 0.0072 | 0.548 | 4
Lion Zone | PN-24-051 | 297.8 | 298.8 | 1 | H867716 | 0.151 | 0.0032 | 0.012 | 0.0025 | 0.01 | 0.011 | 0.15
Lion Zone | PN-24-052 | 147.4 | 148.4 | 1 | H866230 | 0.0006 | 0.0073 | 0.006 | 0.0025 | 0.0004 | 0.006 | 0.3
Lion Zone | PN-24-052 | 148.4 | 149.4 | 1 | H866231 | 0.0008 | 0.183 | 0.0025 | 0.012 | 0.0007 | 0.188 | 4
Lion Zone | PN-24-052 | 149.4 | 150.4 | 1 | H866232 | 0.0015 | 0.412 | 0.0025 | 0.0025 | 0.001 | 0.564 | 6
Lion Zone | PN-24-052 | 150.4 | 151.35 | 0.95 | H866233 | 0.0022 | 0.0446 | 0.0025 | 0.0025 | 0.0024 | 0.011 | 0.8
Lion Zone | PN-24-052 | 151.35 | 152.5 | 1.15 | H866234 | 0.0011 | 0.004 | 0.0025 | 0.0025 | 0.0007 | 0.004 | 0.4
Lion Zone | PN-24-052 | 152.5 | 154 | 1.5 | H866235 | 0.0011 | 0.0381 | 0.0025 | 0.0025 | 0.0005 | 0.023 | 0.9
Lion Zone | PN-24-052 | 154 | 155.5 | 1.5 | H866236 | 0.0006 | 0.0334 | 0.0025 | 0.0025 | 0.0004 | 0.012 | 1
Lion Zone | PN-24-052 | 155.5 | 157 | 1.5 | H866237 | 0.0014 | 0.0175 | 0.0025 | 0.0025 | 0.0006 | 0.008 | 0.7
Lion Zone | PN-24-052 | 157 | 158 | 1 | H866238 | 0.0011 | 0.17 | 0.0025 | 0.022 | 0.0007 | 0.061 | 3.9
Lion Zone | PN-24-052 | 158 | 159 | 1 | H866239 | 0.0014 | 0.0371 | 0.0025 | 0.032 | 0.0008 | 0.016 | 1
Lion Zone | PN-24-052 | 159 | 159.92 | 0.92 | H866240 | 0.0096 | 0.224 | 0.0025 | 0.005 | 0.0046 | 0.069 | 3.3
Lion Zone | PN-24-052 | 159.92 | 160.85 | 0.93 | H866241 | 0.0084 | 0.573 | 0.0025 | 0.242 | 0.0027 | 0.144 | 7.4
Lion Zone | PN-24-052 | 160.85 | 162 | 1.15 | H866242 | 0.0033 | 0.401 | 0.0025 | 0.211 | 0.0004 | 0.115 | 9.5
Lion Zone | PN-24-052 | 162 | 163.5 | 1.5 | H866243 | 0.0009 | 0.149 | 0.0025 | 0.007 | 0.0003 | 0.061 | 4.7
Lion Zone | PN-24-052 | 163.5 | 165 | 1.5 | H866244 | 0.0008 | 0.0779 | 0.0025 | 0.015 | 0.0002 | 0.053 | 1.2
Lion Zone | PN-24-052 | 165 | 166 | 1 | H866245 | 0.0221 | 1.56 | 0.0025 | 0.194 | 0.0023 | 0.698 | 25.3
Lion Zone | PN-24-052 | 166 | 167 | 1 | H866246 | 0.0058 | 0.575 | 0.005 | 0.074 | 0.0007 | 0.455 | 16.1
Lion Zone | PN-24-052 | 167 | 168 | 1 | H866247 | 0.0022 | 0.225 | 0.0025 | 0.016 | 0.0006 | 0.119 | 3.5
Lion Zone | PN-24-052 | 168 | 169 | 1 | H866248 | 0.0292 | 1.03 | 0.0025 | 0.666 | 0.0013 | 3.71 | 21.6
Lion Zone | PN-24-052 | 169 | 170.5 | 1.5 | H866249 | 0.0017 | 0.152 | 0.0025 | 0.016 | 0.0004 | 0.104 | 2.7
Lion Zone | PN-24-052 | 170.5 | 172 | 1.5 | H866251 | 0.0007 | 0.0247 | 0.0025 | 0.006 | 0.0005 | 0.022 | 0.6
Lion Zone | PN-24-052 | 172 | 173.5 | 1.5 | H866252 | 0.0007 | 0.0382 | 0.008 | 0.0025 | 0.0003 | 0.018 | 0.5
Lion Zone | PN-24-052 | 173.5 | 175 | 1.5 | H866253 | 0.0042 | 0.059 | 0.009 | 0.027 | 0.001 | 0.049 | 1.6
Lion Zone | PN-24-052 | 175 | 176.5 | 1.5 | H866254 | 0.0018 | 0.106 | 0.0025 | 0.028 | 0.0004 | 0.112 | 2.8
Lion Zone | PN-24-052 | 176.5 | 178 | 1.5 | H866255 | 0.0027 | 0.159 | 0.0025 | 0.028 | 0.0003 | 0.096 | 2.5
Lion Zone | PN-24-052 | 178 | 179.5 | 1.5 | H866256 | 0.0018 | 0.0929 | 0.005 | 0.016 | 0.0002 | 0.145 | 2.1
Lion Zone | PN-24-052 | 179.5 | 181 | 1.5 | H866257 | 0.0022 | 0.156 | 0.018 | 0.047 | 0.0003 | 0.187 | 3.5
Lion Zone | PN-24-052 | 181 | 182.5 | 1.5 | H866258 | 0.0058 | 0.136 | 0.0025 | 0.022 | 0.0006 | 0.103 | 2.3
Lion Zone | PN-24-052 | 182.5 | 183.5 | 1 | H866259 | 0.0073 | 0.28 | 0.0025 | 0.206 | 0.0005 | 0.14 | 2.7
Lion Zone | PN-24-052 | 183.5 | 184.5 | 1 | H866260 | 0.043 | 1.19 | 3.78 | 2.38 | 0.0015 | 1.23 | 12.3
Lion Zone | PN-24-052 | 184.5 | 185.5 | 1 | H866261 | 0.0197 | 0.825 | 1.39 | 4.95 | 0.0005 | 0.638 | 15.6
Lion Zone | PN-24-052 | 185.5 | 186.5 | 1 | H866262 | 0.114 | 0.415 | 0.006 | 0.093 | 0.0041 | 0.151 | 1.7
Lion Zone | PN-24-052 | 186.5 | 187.5 | 1 | H866263 | 0.0185 | 0.485 | 0.007 | 0.209 | 0.0009 | 0.138 | 5.2
Lion Zone | PN-24-052 | 187.5 | 189 | 1.5 | H866264 | 0.0035 | 0.161 | 0.005 | 0.075 | 0.0006 | 0.073 | 2.5
Lion Zone | PN-24-052 | 189 | 190.5 | 1.5 | H866265 | 0.0003 | 0.0091 | 0.0025 | 0.0025 | 0.0001 | 0.021 | 0.3
Lion Zone | PN-24-052 | 190.5 | 192 | 1.5 | H866266 | 0.0022 | 0.0526 | 0.009 | 0.013 | 0.0006 | 0.015 | 0.5
Lion Zone | PN-24-052 | 192 | 193 | 1 | H866267 | 0.0473 | 0.64 | 0.568 | 3.19 | 0.0019 | 0.118 | 11.6
Lion Zone | PN-24-052 | 193 | 194 | 1 | H866268 | 0.0108 | 0.21 | 0.902 | 3.01 | 0.0005 | 0.182 | 1.4
Lion Zone | PN-24-052 | 194 | 194.85 | 0.85 | H866269 | 0.195 | 3.57 | 1.03 | 4.57 | 0.0036 | 0.383 | 19.7
Lion Zone | PN-24-052 | 194.85 | 195.85 | 1 | H866270 | 0.0755 | 0.368 | 0.04 | 0.674 | 0.0044 | 0.271 | 3.2
Lion Zone | PN-24-052 | 195.85 | 197.35 | 1.5 | H866271 | 0.0402 | 0.0292 | 0.018 | 0.018 | 0.0055 | 0.021 | 0.15
Lion Zone | PN-24-052 | 197.35 | 198.85 | 1.5 | H866272 | 0.0709 | 0.0021 | 0.297 | 0.323 | 0.0068 | 0.004 | 0.15
Lion Zone | PN-24-053 | 41.2 | 42.2 | 1 | H866273 | 0.001 | 0.0125 | 0.0025 | 0.0025 | 0.0007 | 0.005 | 0.5
Lion Zone | PN-24-053 | 42.2 | 43.2 | 1 | H866274 | 0.0037 | 0.855 | 0.006 | 0.081 | 0.0013 | 0.395 | 13.2
Lion Zone | PN-24-053 | 43.2 | 44.5 | 1.3 | H866276 | 0.0005 | 0.0168 | 0.0025 | 0.0025 | 0.0016 | 0.01 | 0.15
Lion Zone | PN-24-053 | 44.5 | 46 | 1.5 | H866277 | 0.0004 | 0.003 | 0.0025 | 0.0025 | 0.0015 | 0.004 | 0.15
Lion Zone | PN-24-053 | 46 | 47.5 | 1.5 | H866278 | 0.0006 | 0.0226 | 0.0025 | 0.0025 | 0.0008 | 0.009 | 0.7
Lion Zone | PN-24-053 | 47.5 | 48.5 | 1 | H866279 | 0.0006 | 0.0254 | 0.009 | 0.0025 | 0.0007 | 0.011 | 1.2
Lion Zone | PN-24-053 | 48.5 | 49.5 | 1 | H866280 | 0.0004 | 0.16 | 0.0025 | 0.0025 | 0.0011 | 0.067 | 4.4
Lion Zone | PN-24-053 | 49.5 | 50.5 | 1 | H866281 | 0.0003 | 0.0587 | 0.0025 | 0.0025 | 0.001 | 0.019 | 5.8
Lion Zone | PN-24-053 | 50.5 | 51.5 | 1 | H866282 | 0.0003 | 0.0188 | 0.0025 | 0.0025 | 0.0009 | 0.008 | 0.6
Lion Zone | PN-24-053 | 51.5 | 53 | 1.5 | H866283 | 0.0011 | 0.0801 | 0.0025 | 0.0025 | 0.0006 | 0.032 | 2.9
Lion Zone | PN-24-053 | 53 | 54.5 | 1.5 | H866284 | 0.0005 | 0.0134 | 0.0025 | 0.0025 | 0.0005 | 0.009 | 0.7
Lion Zone | PN-24-053 | 54.5 | 56 | 1.5 | H866285 | 0.0008 | 0.0943 | 0.005 | 0.0025 | 0.0006 | 0.061 | 7.6
Lion Zone | PN-24-053 | 56 | 57.25 | 1.25 | H866286 | 0.0014 | 0.149 | 0.005 | 0.01 | 0.0008 | 0.06 | 3.8
Lion Zone | PN-24-053 | 57.25 | 58.5 | 1.25 | H866287 | 0.0005 | 0.114 | 0.0025 | 0.0025 | 0.0005 | 0.169 | 3.3
Lion Zone | PN-24-053 | 58.5 | 60 | 1.5 | H866288 | 0.0007 | 0.0892 | 0.0025 | 0.0025 | 0.0006 | 0.086 | 3
Lion Zone | PN-24-053 | 60 | 61 | 1 | H866289 | 0.0008 | 0.332 | 0.0025 | 0.005 | 0.0005 | 0.161 | 9.8
Lion Zone | PN-24-053 | 61 | 62.5 | 1.5 | H866290 | 0.0009 | 0.157 | 0.0025 | 0.005 | 0.0008 | 0.082 | 3
Lion Zone | PN-24-053 | 62.5 | 63.5 | 1 | H866291 | 0.0008 | 0.247 | 0.0025 | 0.0025 | 0.0005 | 0.108 | 5.7
Lion Zone | PN-24-053 | 63.5 | 65 | 1.5 | H866292 | 0.0013 | 0.299 | 0.005 | 0.008 | 0.0005 | 0.608 | 12.1
Lion Zone | PN-24-053 | 65 | 66.5 | 1.5 | H866293 | 0.0018 | 0.308 | 0.0025 | 0.01 | 0.0008 | 0.529 | 12
Lion Zone | PN-24-053 | 66.5 | 68.1 | 1.6 | H866294 | 0.002 | 0.131 | 0.0025 | 0.006 | 0.001 | 0.063 | 2.2
Lion Zone | PN-24-053 | 68.1 | 69.5 | 1.4 | H866295 | 0.0011 | 0.121 | 0.0025 | 0.01 | 0.0004 | 0.178 | 2.1
Lion Zone | PN-24-053 | 69.5 | 71 | 1.5 | H866296 | 0.0044 | 0.143 | 0.0025 | 0.006 | 0.0017 | 0.074 | 1.8
Lion Zone | PN-24-053 | 71 | 72.5 | 1.5 | H866297 | 0.0022 | 0.13 | 0.006 | 0.014 | 0.0008 | 0.066 | 2.8
Lion Zone | PN-24-053 | 72.5 | 74 | 1.5 | H866298 | 0.004 | 0.282 | 0.0025 | 0.168 | 0.0007 | 0.114 | 4.4
Lion Zone | PN-24-053 | 74 | 75.5 | 1.5 | H866299 | 0.0036 | 0.157 | 0.0025 | 0.037 | 0.001 | 0.074 | 2.8
Lion Zone | PN-24-053 | 75.5 | 77 | 1.5 | H866301 | 0.0009 | 0.0613 | 0.0025 | 0.007 | 0.0003 | 0.081 | 1.8
Lion Zone | PN-24-053 | 77 | 78.5 | 1.5 | H866302 | 0.0015 | 0.125 | 0.0025 | 0.0025 | 0.0005 | 0.102 | 4.1
Lion Zone | PN-24-053 | 78.5 | 80 | 1.5 | H866303 | 0.0007 | 0.0106 | 0.0025 | 0.0025 | 0.0005 | 0.014 | 0.6
Lion Zone | PN-24-053 | 80 | 81.5 | 1.5 | H866304 | 0.001 | 0.0799 | 0.0025 | 0.0025 | 0.0004 | 0.059 | 2.8
Lion Zone | PN-24-053 | 81.5 | 83 | 1.5 | H866305 | 0.0016 | 0.131 | 0.0025 | 0.0025 | 0.0006 | 0.158 | 8.5
Lion Zone | PN-24-053 | 83 | 84 | 1 | H866306 | 0.0008 | 0.0213 | 0.0025 | 0.0025 | 0.0004 | 0.019 | 0.8
Lion Zone | PN-24-053 | 84 | 85 | 1 | H866307 | 0.0009 | 0.108 | 0.0025 | 0.006 | 0.0002 | 0.135 | 2.8
Lion Zone | PN-24-053 | 85 | 86 | 1 | H866308 | 0.101 | 0.53 | 0.0025 | 4.91 | 0.001 | 0.174 | 6.1
Lion Zone | PN-24-053 | 86 | 87 | 1 | H866309 | 0.0194 | 0.582 | 0.0025 | 1.03 | 0.0005 | 0.306 | 4.6
Lion Zone | PN-24-053 | 87 | 88.5 | 1.5 | H866310 | 0.0022 | 0.116 | 0.0025 | 0.023 | 0.0004 | 0.07 | 1.9
Lion Zone | PN-24-053 | 88.5 | 90 | 1.5 | H866311 | 0.0011 | 0.042 | 0.0025 | 0.005 | 0.0005 | 0.043 | 0.9
Lion Zone | PN-24-053 | 90 | 91 | 1 | H866312 | 0.0014 | 0.0099 | 0.0025 | 0.0025 | 0.0005 | 0.017 | 0.4
Lion Zone | PN-24-053 | 91 | 92 | 1 | H866313 | 0.0018 | 0.24 | 0.006 | 0.006 | 0.0004 | 0.216 | 5.2
Lion Zone | PN-24-053 | 92 | 93.5 | 1.5 | H866314 | 0.0039 | 0.0972 | 0.0025 | 0.009 | 0.001 | 0.14 | 4.3
Lion Zone | PN-24-053 | 93.5 | 95 | 1.5 | H866315 | 0.0036 | 0.134 | 0.006 | 0.007 | 0.0006 | 0.132 | 6.7
Lion Zone | PN-24-053 | 95 | 96.5 | 1.5 | H866316 | 0.0032 | 0.104 | 0.006 | 0.007 | 0.0007 | 1.68 | 1.7
Lion Zone | PN-24-053 | 96.5 | 97 | 0.5 | H866317 | 0.0017 | 0.057 | 0.0025 | 0.0025 | 0.0005 | 0.087 | 2.8
Lion Zone | PN-24-053 | 97 | 98 | 1 | H866318 | 0.0056 | 0.409 | 0.0025 | 0.037 | 0.0005 | 0.524 | 15.9
Lion Zone | PN-24-053 | 98 | 99.5 | 1.5 | H866319 | 0.0042 | 0.346 | 0.0025 | 0.015 | 0.0006 | 0.412 | 15.2
Lion Zone | PN-24-053 | 99.5 | 101 | 1.5 | H866320 | 0.0037 | 0.198 | 0.0025 | 0.029 | 0.0005 | 0.195 | 4.1
Lion Zone | PN-24-053 | 101 | 101.85 | 0.85 | H866321 | 0.0168 | 0.284 | 0.011 | 0.013 | 0.0041 | 0.307 | 5.9
Lion Zone | PN-24-053 | 101.85 | 103 | 1.15 | H866322 | 0.0034 | 0.113 | 0.006 | 0.022 | 0.001 | 0.069 | 1.4
Lion Zone | PN-24-053 | 103 | 104.5 | 1.5 | H866323 | 0.0018 | 0.048 | 0.0025 | 0.008 | 0.0008 | 0.032 | 1.4
Lion Zone | PN-24-053 | 104.5 | 106 | 1.5 | H866324 | 0.0031 | 0.0865 | 0.0025 | 0.027 | 0.0004 | 0.037 | 0.7
Lion Zone | PN-24-053 | 106 | 107 | 1 | H866326 | 0.0006 | 0.111 | 0.0025 | 0.0025 | 5e-05 | 0.054 | 1.3
Lion Zone | PN-24-053 | 107 | 108 | 1 | H866327 | 0.0007 | 0.0675 | 0.0025 | 0.0025 | 0.0001 | 0.065 | 0.7
Lion Zone | PN-24-053 | 108 | 108.7 | 0.7 | H866328 | 0.0532 | 1.13 | 0.032 | 1.16 | 0.0012 | 0.566 | 8
Lion Zone | PN-24-053 | 108.7 | 110 | 1.3 | H866329 | 0.0023 | 0.0873 | 0.0025 | 0.028 | 0.0008 | 0.035 | 1
Lion Zone | PN-24-053 | 110 | 111.5 | 1.5 | H866330 | 0.0009 | 0.0329 | 0.0025 | 0.0025 | 0.0007 | 0.014 | 0.6
Lion Zone | PN-24-053 | 111.5 | 112.9 | 1.4 | H866331 | 0.0053 | 0.206 | 0.0025 | 0.033 | 0.0007 | 0.077 | 2.5
Lion Zone | PN-24-053 | 112.9 | 114 | 1.1 | H866332 | 0.0052 | 0.149 | 0.005 | 0.018 | 0.0005 | 0.133 | 7.2
Lion Zone | PN-24-053 | 114 | 115.5 | 1.5 | H866333 | 0.001 | 0.014 | 0.0025 | 0.009 | 0.0005 | 0.007 | 0.3
Lion Zone | PN-24-053 | 115.5 | 117 | 1.5 | H866334 | 0.0021 | 0.137 | 0.0025 | 0.005 | 0.0005 | 0.105 | 2.3
Lion Zone | PN-24-053 | 117 | 118.5 | 1.5 | H866335 | 0.0013 | 0.0604 | 0.006 | 0.0025 | 0.0003 | 0.041 | 1.1
Lion Zone | PN-24-053 | 118.5 | 120 | 1.5 | H866336 | 0.0035 | 0.182 | 0.006 | 0.013 | 0.0005 | 0.149 | 2.9
Lion Zone | PN-24-053 | 120 | 121.5 | 1.5 | H866337 | 0.0073 | 0.343 | 0.0025 | 0.33 | 0.0005 | 0.209 | 5
Lion Zone | PN-24-053 | 121.5 | 123 | 1.5 | H866338 | 0.0005 | 0.0081 | 0.0025 | 0.0025 | 0.0003 | 0.013 | 0.5
Lion Zone | PN-24-053 | 123 | 124.5 | 1.5 | H866339 | 0.0004 | 0.0027 | 0.005 | 0.0025 | 0.0003 | 0.005 | 0.15
Lion Zone | PN-24-053 | 124.5 | 126 | 1.5 | H866340 | 0.0046 | 0.123 | 0.057 | 0.0025 | 0.0006 | 0.072 | 2.2
Lion Zone | PN-24-053 | 126 | 127.3 | 1.3 | H866341 | 0.0022 | 0.0617 | 0.0025 | 0.0025 | 0.0005 | 0.041 | 1.3
Lion Zone | PN-24-053 | 127.3 | 128.3 | 1 | H866342 | 0.0145 | 0.222 | 0.0025 | 0.22 | 0.0007 | 0.121 | 1.4
Lion Zone | PN-24-053 | 128.3 | 129.3 | 1 | H866343 | 0.204 | 6.48 | 2.84 | 16.3 | 0.0062 | 0.886 | 83.5
Lion Zone | PN-24-053 | 129.3 | 130.6 | 1.3 | H866344 | 0.268 | 15.5 | 0.216 | 28.7 | 0.0054 | 2.06 | 61.1
Lion Zone | PN-24-053 | 130.6 | 131.55 | 0.95 | H866345 | 0.5 | 25.8 | 1.74 | 36 | 0.0065 | 2.79 | 233
Lion Zone | PN-24-053 | 131.55 | 132.4 | 0.85 | H866346 | 0.108 | 0.115 | 0.031 | 0.371 | 0.0076 | 0.017 | 0.7
Lion Zone | PN-24-053 | 132.4 | 133.3 | 0.9 | H866347 | 0.952 | 13.6 | 0.359 | 18 | 0.016 | 2.85 | 144
Lion Zone | PN-24-053 | 133.3 | 134.3 | 1 | H866348 | 0.121 | 0.0932 | 0.013 | 0.07 | 0.0075 | 0.009 | 2.5
Lion Zone | PN-24-053 | 134.3 | 135.3 | 1 | H866349 | 0.121 | 0.0132 | 0.014 | 0.022 | 0.0084 | 0.004 | 0.15
Lion Zone | PN-24-054 | 15.5 | 17 | 1.5 | H866351 | 0.0012 | 0.0058 | 0.0025 | 0.006 | 0.0009 | 0.005 | 0.15
Lion Zone | PN-24-054 | 17 | 18.5 | 1.5 | H866352 | 0.0011 | 0.0416 | 0.0025 | 0.006 | 0.0017 | 0.021 | 1.1
Lion Zone | PN-24-054 | 18.5 | 20 | 1.5 | H866353 | 0.0006 | 0.012 | 0.0025 | 0.0025 | 0.0019 | 0.006 | 0.6
Lion Zone | PN-24-054 | 20 | 21.5 | 1.5 | H866354 | 0.0009 | 0.0858 | 0.0025 | 0.0025 | 0.0018 | 0.03 | 10.4
Lion Zone | PN-24-054 | 21.5 | 22.9 | 1.4 | H866355 | 0.0101 | 0.048 | 0.007 | 0.0025 | 0.0029 | 0.027 | 1.7
Lion Zone | PN-24-054 | 22.9 | 23.9 | 1 | H866356 | 0.0128 | 0.0094 | 0.006 | 0.0025 | 0.0031 | 0.007 | 0.5
Lion Zone | PN-24-054 | 23.9 | 25.4 | 1.5 | H866357 | 0.0024 | 0.0926 | 0.0025 | 0.0025 | 0.0011 | 0.031 | 10.4
Lion Zone | PN-24-054 | 25.4 | 26.9 | 1.5 | H866358 | 0.0004 | 0.149 | 0.009 | 0.0025 | 0.0004 | 0.13 | 11.6
Lion Zone | PN-24-054 | 26.9 | 27.9 | 1 | H866359 | 0.0005 | 0.0038 | 0.0025 | 0.0025 | 0.0004 | 0.004 | 0.4
Lion Zone | PN-24-054 | 27.9 | 29 | 1.1 | H866360 | 0.0006 | 0.0323 | 0.0025 | 0.0025 | 0.0011 | 0.012 | 1.3
Lion Zone | PN-24-054 | 29 | 30.5 | 1.5 | H866361 | 0.0003 | 0.0225 | 0.0025 | 0.0025 | 0.0013 | 0.008 | 0.8
Lion Zone | PN-24-054 | 30.5 | 32 | 1.5 | H866362 | 0.0007 | 0.0368 | 0.0025 | 0.0025 | 0.0015 | 0.021 | 0.9
Lion Zone | PN-24-054 | 32 | 33.5 | 1.5 | H866363 | 0.0014 | 0.0245 | 0.0025 | 0.0025 | 0.0021 | 0.009 | 0.5
Lion Zone | PN-24-054 | 33.5 | 35 | 1.5 | H866364 | 0.0015 | 0.0613 | 0.0025 | 0.0025 | 0.0022 | 0.029 | 1.3
Lion Zone | PN-24-054 | 35 | 36.2 | 1.2 | H866365 | 0.0018 | 0.119 | 0.0025 | 0.0025 | 0.0028 | 0.075 | 1.8
Lion Zone | PN-24-054 | 36.2 | 37.2 | 1 | H866366 | 0.0028 | 0.246 | 0.0025 | 0.007 | 0.0026 | 0.148 | 5.8
Lion Zone | PN-24-054 | 37.2 | 38.2 | 1 | H866367 | 0.0013 | 0.0379 | 0.005 | 0.0025 | 0.0022 | 0.014 | 0.6
Lion Zone | PN-24-054 | 38.2 | 39.2 | 1 | H866368 | 0.164 | 0.622 | 0.0025 | 102 | 0.0029 | 0.246 | 11.4
Lion Zone | PN-24-054 | 39.2 | 40.2 | 1 | H866369 | 0.0045 | 0.0649 | 0.0025 | 0.046 | 0.0011 | 0.053 | 1.2
Lion Zone | PN-24-054 | 40.2 | 41.3 | 1.1 | H866370 | 0.0015 | 0.0201 | 0.005 | 0.03 | 0.0007 | 0.019 | 0.7
Lion Zone | PN-24-054 | 41.3 | 42.4 | 1.1 | H866371 | 0.0007 | 0.0163 | 0.0025 | 0.007 | 0.0006 | 0.018 | 0.6
Lion Zone | PN-24-054 | 42.4 | 44 | 1.6 | H866372 | 0.0003 | 0.0439 | 0.005 | 0.008 | 0.0001 | 0.033 | 0.6
Lion Zone | PN-24-054 | 44 | 45.5 | 1.5 | H866373 | 0.0002 | 0.0178 | 0.005 | 0.0025 | 5e-05 | 0.022 | 0.5
Lion Zone | PN-24-054 | 45.5 | 47 | 1.5 | H866374 | 0.0015 | 0.0561 | 0.0025 | 0.0025 | 0.0006 | 0.033 | 2.2
Lion Zone | PN-24-054 | 47 | 48.5 | 1.5 | H866376 | 0.0006 | 0.0023 | 0.0025 | 0.0025 | 0.0004 | 0.004 | 0.3
Lion Zone | PN-24-054 | 48.5 | 50 | 1.5 | H866377 | 0.0046 | 0.0947 | 0.0025 | 0.005 | 0.0018 | 0.025 | 2
Lion Zone | PN-24-054 | 50 | 51 | 1 | H866378 | 0.0056 | 0.354 | 0.0025 | 0.054 | 0.0006 | 4.75 | 9.9
Lion Zone | PN-24-054 | 51 | 52 | 1 | H866379 | 0.0006 | 0.441 | 0.0025 | 0.0025 | 0.0005 | 0.138 | 5.5
Lion Zone | PN-24-054 | 52 | 53 | 1 | H866380 | 0.0009 | 0.0727 | 0.005 | 0.0025 | 0.0007 | 0.056 | 1.6
Lion Zone | PN-24-054 | 53 | 54 | 1 | H866381 | 0.0008 | 0.11 | 0.0025 | 0.011 | 0.0003 | 0.067 | 1.9
Lion Zone | PN-24-054 | 54 | 55 | 1 | H866382 | 0.0034 | 0.333 | 0.0025 | 0.044 | 0.0007 | 0.149 | 4.6
Lion Zone | PN-24-054 | 55 | 56 | 1 | H866383 | 0.0023 | 0.137 | 0.0025 | 0.019 | 0.0003 | 0.068 | 1.9
Lion Zone | PN-24-054 | 56 | 57 | 1 | H866384 | 0.0031 | 0.214 | 0.0025 | 0.025 | 0.0003 | 0.118 | 2.4
Lion Zone | PN-24-054 | 57 | 58.1 | 1.1 | H866385 | 0.0015 | 0.101 | 0.0025 | 0.007 | 0.0004 | 0.053 | 1.6
Lion Zone | PN-24-054 | 58.1 | 59 | 0.9 | H866386 | 0.0013 | 0.038 | 0.0025 | 0.006 | 0.0003 | 0.037 | 0.6
Lion Zone | PN-24-054 | 59 | 60 | 1 | H866387 | 0.009 | 0.246 | 0.213 | 0.37 | 0.0005 | 0.119 | 1.4
Lion Zone | PN-24-054 | 60 | 61 | 1 | H866388 | 0.014 | 0.591 | 0.0025 | 0.108 | 0.0005 | 0.061 | 2.4
Lion Zone | PN-24-054 | 61 | 62 | 1 | H866389 | 0.0032 | 0.0763 | 0.165 | 0.211 | 0.0007 | 0.098 | 1.9
Lion Zone | PN-24-054 | 62 | 63 | 1 | H866390 | 0.0025 | 0.0458 | 0.027 | 0.059 | 0.0007 | 0.052 | 1
Lion Zone | PN-24-054 | 63 | 64 | 1 | H866391 | 0.0064 | 0.177 | 0.292 | 0.743 | 0.0003 | 0.32 | 3.8
Lion Zone | PN-24-054 | 64 | 65 | 1 | H866392 | 0.0042 | 0.0845 | 0.038 | 0.096 | 0.0003 | 0.145 | 2.3
Lion Zone | PN-24-054 | 65 | 66 | 1 | H866393 | 0.0138 | 0.325 | 0.563 | 0.801 | 0.0006 | 0.306 | 4.7
Lion Zone | PN-24-054 | 66 | 67 | 1 | H866394 | 0.0078 | 0.18 | 0.285 | 1.31 | 0.0006 | 0.143 | 2
Lion Zone | PN-24-054 | 67 | 67.5 | 0.5 | H866395 | 0.0053 | 0.0341 | 0.121 | 0.252 | 0.0004 | 0.05 | 0.5
Lion Zone | PN-24-054 | 67.5 | 68.37 | 0.87 | H866396 | 0.0129 | 0.183 | 0.012 | 0.024 | 0.0045 | 0.027 | 2.7
Lion Zone | PN-24-054 | 68.37 | 69.25 | 0.88 | H866397 | 0.0146 | 0.265 | 0.092 | 0.161 | 0.0045 | 0.046 | 6.2
Lion Zone | PN-24-054 | 69.25 | 70.4 | 1.15 | H866398 | 0.0007 | 0.0072 | 0.0025 | 0.0025 | 0.0004 | 0.004 | 0.15
Lion Zone | PN-24-054 | 70.4 | 71.55 | 1.15 | H866399 | 0.0008 | 0.0037 | 0.0025 | 0.0025 | 0.0005 | 0.003 | 0.3
Lion Zone | PN-24-054 | 71.55 | 72.55 | 1 | H866401 | 0.0347 | 0.547 | 0.099 | 1.35 | 0.0018 | 0.173 | 4.2
Lion Zone | PN-24-054 | 72.55 | 74 | 1.45 | H866402 | 0.0118 | 0.061 | 0.007 | 0.0025 | 0.0045 | 0.006 | 0.5
Lion Zone | PN-24-054 | 74 | 75.5 | 1.5 | H866403 | 0.0643 | 0.082 | 3.2 | 1.87 | 0.0059 | 0.141 | 2.2
Lion Zone | PN-24-054 | 75.5 | 77.15 | 1.65 | H866404 | 0.0257 | 0.0775 | 0.012 | 0.019 | 0.0031 | 0.034 | 2.3
Lion Zone | PN-24-054 | 77.15 | 78.15 | 1 | H866405 | 0.129 | 0.0025 | 0.015 | 0.008 | 0.0093 | 0.004 | 0.15
Lion Zone | PN-24-055 | 24.3 | 25.3 | 1 | H866406 | 0.0006 | 0.0029 | 0.0025 | 0.0025 | 0.0005 | 0.004 | 0.15
Lion Zone | PN-24-055 | 25.3 | 26.3 | 1 | H866407 | 0.0008 | 0.0638 | 0.0025 | 0.0025 | 0.0009 | 0.018 | 1.6
Lion Zone | PN-24-055 | 26.3 | 27.45 | 1.15 | H866408 | 0.0007 | 0.0437 | 0.0025 | 0.0025 | 0.0012 | 0.008 | 1.1
Lion Zone | PN-24-055 | 27.45 | 28.6 | 1.15 | H866409 | 0.0008 | 0.138 | 0.0025 | 0.0025 | 0.0011 | 0.062 | 4.1
Lion Zone | PN-24-055 | 28.6 | 30 | 1.4 | H866410 | 0.0013 | 0.108 | 0.0025 | 0.0025 | 0.0006 | 0.074 | 3.8
Lion Zone | PN-24-055 | 30 | 31.5 | 1.5 | H866411 | 0.0037 | 0.211 | 0.0025 | 0.009 | 0.0012 | 0.064 | 8.7
Lion Zone | PN-24-055 | 31.5 | 33 | 1.5 | H866412 | 0.0017 | 0.24 | 0.0025 | 0.0025 | 0.001 | 0.126 | 5.1
Lion Zone | PN-24-055 | 33 | 34.5 | 1.5 | H866413 | 0.0015 | 0.177 | 0.0025 | 0.0025 | 0.0007 | 0.43 | 11.1
Lion Zone | PN-24-055 | 34.5 | 36 | 1.5 | H866414 | 0.0005 | 0.124 | 0.0025 | 0.0025 | 0.0002 | 0.066 | 3.6
Lion Zone | PN-24-055 | 36 | 37.5 | 1.5 | H866415 | 0.0015 | 0.247 | 0.0025 | 0.0025 | 0.0007 | 0.255 | 10.1
Lion Zone | PN-24-055 | 37.5 | 39 | 1.5 | H866416 | 0.0008 | 0.0138 | 0.0025 | 0.0025 | 0.0005 | 0.013 | 0.7
Lion Zone | PN-24-055 | 39 | 40.57 | 1.57 | H866417 | 0.0011 | 0.0937 | 0.0025 | 0.0025 | 0.0006 | 0.059 | 5.9
Lion Zone | PN-24-055 | 40.57 | 42 | 1.43 | H866418 | 0.0008 | 0.0293 | 0.0025 | 0.0025 | 0.0006 | 0.015 | 1.3
Lion Zone | PN-24-055 | 42 | 43.5 | 1.5 | H866419 | 0.0015 | 0.034 | 0.0025 | 0.0025 | 0.0011 | 0.017 | 0.9
Lion Zone | PN-24-055 | 43.5 | 44.5 | 1 | H866420 | 0.0013 | 0.0742 | 0.0025 | 0.0025 | 0.001 | 0.05 | 3.4
Lion Zone | PN-24-055 | 44.5 | 46 | 1.5 | H866421 | 0.0007 | 0.0259 | 0.0025 | 0.0025 | 0.0004 | 0.025 | 0.8
Lion Zone | PN-24-055 | 46 | 46.93 | 0.93 | H866422 | 0.0005 | 0.11 | 0.0025 | 0.0025 | 0.0002 | 0.095 | 2.3
Lion Zone | PN-24-055 | 46.93 | 47.85 | 0.92 | H866423 | 0.0012 | 0.221 | 0.0025 | 0.0025 | 0.0005 | 0.155 | 5.6
Lion Zone | PN-24-055 | 47.85 | 49 | 1.15 | H866424 | 0.0018 | 0.15 | 0.0025 | 0.031 | 0.0003 | 0.118 | 2.3
Lion Zone | PN-24-055 | 49 | 50 | 1 | H866426 | 0.0201 | 1.98 | 0.0025 | 0.662 | 0.0004 | 1.11 | 19.5
Lion Zone | PN-24-055 | 50 | 51 | 1 | H866427 | 0.0026 | 0.611 | 0.0025 | 0.024 | 0.0004 | 0.246 | 9.9
Lion Zone | PN-24-055 | 51 | 52 | 1 | H866428 | 0.0375 | 2.68 | 0.0025 | 3.9 | 0.0007 | 0.657 | 20.8
Lion Zone | PN-24-055 | 52 | 53.5 | 1.5 | H866429 | 0.0031 | 0.254 | 0.0025 | 0.095 | 0.0011 | 0.119 | 2.9
Lion Zone | PN-24-055 | 53.5 | 55 | 1.5 | H866430 | 0.0017 | 0.192 | 0.0025 | 0.0025 | 0.0007 | 0.117 | 4.1
Lion Zone | PN-24-055 | 55 | 56.5 | 1.5 | H866431 | 0.0008 | 0.0248 | 0.0025 | 0.0025 | 0.0006 | 0.025 | 0.9
Lion Zone | PN-24-055 | 56.5 | 58 | 1.5 | H866432 | 0.0004 | 0.0042 | 0.0025 | 0.0025 | 0.0004 | 0.006 | 0.4
Lion Zone | PN-24-055 | 58 | 59.5 | 1.5 | H866433 | 0.0005 | 0.0747 | 0.0025 | 0.0025 | 0.0004 | 0.035 | 1.3
Lion Zone | PN-24-055 | 59.5 | 61 | 1.5 | H866434 | 0.0011 | 0.0623 | 0.0025 | 0.0025 | 0.0003 | 0.034 | 1.5
Lion Zone | PN-24-055 | 61 | 62.5 | 1.5 | H866435 | 0.0027 | 0.198 | 0.0025 | 0.0025 | 0.0006 | 0.162 | 2.9
Lion Zone | PN-24-055 | 62.5 | 64 | 1.5 | H866436 | 0.0189 | 0.635 | 0.005 | 0.156 | 0.0007 | 0.135 | 10.1
Lion Zone | PN-24-055 | 64 | 65.5 | 1.5 | H866437 | 0.0006 | 0.0036 | 0.0025 | 0.0025 | 0.0007 | 0.005 | 0.6
Lion Zone | PN-24-055 | 65.5 | 66.6 | 1.1 | H866438 | 0.0008 | 0.0084 | 0.0025 | 0.0025 | 0.0007 | 0.007 | 0.4
Lion Zone | PN-24-055 | 66.6 | 68 | 1.4 | H866439 | 0.0004 | 0.0158 | 0.0025 | 0.0025 | 0.0002 | 0.013 | 0.4
Lion Zone | PN-24-055 | 68 | 69.5 | 1.5 | H866440 | 0.0008 | 0.0427 | 0.0025 | 0.0025 | 0.0002 | 0.048 | 0.7
Lion Zone | PN-24-055 | 69.5 | 71 | 1.5 | H866441 | 0.0005 | 0.015 | 0.0025 | 0.0025 | 0.0002 | 0.014 | 0.4
Lion Zone | PN-24-055 | 71 | 72.5 | 1.5 | H866442 | 0.0016 | 0.0555 | 0.007 | 0.005 | 0.0002 | 0.041 | 0.7
Lion Zone | PN-24-055 | 72.5 | 74 | 1.5 | H866443 | 0.0012 | 0.0237 | 0.0025 | 0.0025 | 0.0003 | 0.008 | 0.3
Lion Zone | PN-24-055 | 74 | 75.5 | 1.5 | H866444 | 0.0013 | 0.049 | 0.0025 | 0.0025 | 0.0006 | 0.021 | 0.8
Lion Zone | PN-24-055 | 75.5 | 76.8 | 1.3 | H866445 | 0.0015 | 0.194 | 0.0025 | 0.0025 | 0.0005 | 0.104 | 2.4
Lion Zone | PN-24-055 | 76.8 | 78 | 1.2 | H866446 | 0.0535 | 0.647 | 0.02 | 0.634 | 0.0035 | 0.243 | 3
Lion Zone | PN-24-055 | 78 | 79 | 1 | H866447 | 0.0554 | 1.31 | 0.007 | 1.42 | 0.0014 | 0.386 | 5.9
Lion Zone | PN-24-055 | 79 | 80 | 1 | H866448 | 0.0249 | 0.407 | 0.043 | 0.586 | 0.0012 | 0.115 | 2
Lion Zone | PN-24-055 | 80 | 81 | 1 | H866449 | 0.045 | 0.575 | 2.52 | 5.07 | 0.0024 | 0.388 | 8.1
Lion Zone | PN-24-055 | 81 | 82 | 1 | H866451 | 0.0815 | 1.04 | 3.9 | 14.2 | 0.0029 | 0.769 | 11.3
Lion Zone | PN-24-055 | 82 | 83 | 1 | H866452 | 0.0812 | 2.75 | 6.1 | 28 | 0.0014 | 0.831 | 30.8
Lion Zone | PN-24-055 | 83 | 84 | 1 | H866453 | 0.0747 | 1.34 | 2.51 | 11.8 | 0.0026 | 0.352 | 7.8
Lion Zone | PN-24-055 | 84 | 84.85 | 0.85 | H866454 | 0.115 | 2.45 | 2.95 | 17.7 | 0.0034 | 0.472 | 13
Lion Zone | PN-24-055 | 84.85 | 85.7 | 0.85 | H866455 | 0.437 | 9.37 | 22.2 | 39 | 0.0112 | 0.512 | 55.7
Lion Zone | PN-24-055 | 85.7 | 86.55 | 0.85 | H866456 | 0.0902 | 1.42 | 3.54 | 8.67 | 0.0027 | 0.333 | 5.2
Lion Zone | PN-24-055 | 86.55 | 87.5 | 0.95 | H866457 | 0.239 | 15.5 | 0.805 | 20.6 | 0.0057 | 0.588 | 58.4
Lion Zone | PN-24-055 | 87.5 | 88.5 | 1 | H866458 | 0.251 | 10.9 | 5.19 | 11.9 | 0.0073 | 0.709 | 31.8
Lion Zone | PN-24-055 | 88.5 | 89.9 | 1.4 | H866459 | 0.539 | 23 | 4.39 | 37.4 | 0.009 | 0.771 | 82.1
Lion Zone | PN-24-055 | 89.9 | 90.9 | 1 | H866460 | 0.152 | 0.373 | 0.03 | 0.807 | 0.0074 | 0.023 | 1.7
Lion Zone | PN-24-055 | 90.9 | 91.56 | 0.66 | H866461 | 0.0586 | 0.0091 | 0.022 | 0.025 | 0.0061 | 0.003 | 0.4
Lion Zone | PN-24-055 | 91.56 | 93 | 1.44 | H866462 | 0.123 | 0.0098 | 0.016 | 0.013 | 0.0086 | 0.004 | 0.15
Lion Zone | PN-24-055 | 93 | 94 | 1 | H866463 | 0.0053 | 0.0079 | 0.0025 | 0.0025 | 0.0039 | 0.006 | 0.4
Lion Zone | PN-24-055 | 94 | 94.8 | 0.8 | H866464 | 0.0053 | 0.0075 | 0.0025 | 0.0025 | 0.0034 | 0.005 | 0.15
Lion Zone | PN-24-055 | 94.8 | 96 | 1.2 | H866465 | 0.0018 | 0.0065 | 0.0025 | 0.0025 | 0.0013 | 0.007 | 0.5
Lion Zone | PN-24-055 | 96 | 97 | 1 | H866466 | 0.004 | 0.0044 | 0.0025 | 0.0025 | 0.001 | 0.022 | 0.5
Lion Zone | PN-24-055 | 97 | 97.7 | 0.7 | H866467 | 0.0012 | 0.0036 | 0.0025 | 0.0025 | 0.0007 | 0.006 | 0.5
Lion Zone | PN-24-055 | 97.7 | 98.7 | 1 | H866468 | 0.0979 | 0.0012 | 0.008 | 0.006 | 0.0068 | 0.005 | 0.15
Lion Zone | PN-24-056 | 85 | 86 | 1 | H866469 | 0.0102 | 0.0061 | 0.0025 | 0.0025 | 0.0029 | 0.005 | 0.15
Lion Zone | PN-24-056 | 86 | 87 | 1 | H866470 | 0.0085 | 0.0259 | 0.0025 | 0.0025 | 0.0024 | 0.005 | 0.4
Lion Zone | PN-24-056 | 87 | 88 | 1 | H866471 | 0.0107 | 0.0025 | 0.0025 | 0.0025 | 0.0031 | 0.003 | 0.4
Lion Zone | PN-24-056 | 104 | 105.5 | 1.5 | H866472 | 0.0079 | 0.0181 | 0.0025 | 0.0025 | 0.0023 | 0.004 | 0.15
Lion Zone | PN-24-056 | 105.5 | 107 | 1.5 | H866473 | 0.0126 | 0.0116 | 0.0025 | 0.0025 | 0.0031 | 0.004 | 0.15
Lion Zone | PN-24-056 | 107 | 108.5 | 1.5 | H866474 | 0.0121 | 0.0124 | 0.023 | 0.0025 | 0.0025 | 0.003 | 0.4
Lion Zone | PN-24-056 | 108.5 | 110 | 1.5 | H866476 | 0.0086 | 0.0073 | 0.0025 | 0.0025 | 0.0024 | 0.004 | 0.15
Lion Zone | PN-24-056 | 110 | 111.5 | 1.5 | H866477 | 0.018 | 0.0053 | 0.0025 | 0.0025 | 0.0026 | 0.004 | 0.15
Lion Zone | PN-24-056 | 111.5 | 113 | 1.5 | H866478 | 0.0138 | 0.0099 | 0.0025 | 0.0025 | 0.002 | 0.004 | 0.15
Lion Zone | PN-24-056 | 113 | 114.37 | 1.37 | H866479 | 0.0158 | 0.0087 | 0.0025 | 0.0025 | 0.0026 | 0.004 | 0.15
Lion Zone | PN-24-056 | 114.37 | 115.2 | 0.83 | H866480 | 0.0008 | 0.0021 | 0.0025 | 0.0025 | 0.0006 | 0.003 | 0.6
Lion Zone | PN-24-056 | 115.2 | 116.05 | 0.85 | H866481 | 0.0011 | 0.0016 | 0.0025 | 0.0025 | 0.0006 | 0.004 | 0.7
Lion Zone | PN-24-056 | 116.05 | 117.55 | 1.5 | H866482 | 0.0238 | 0.0076 | 0.0025 | 0.0025 | 0.0035 | 0.003 | 0.3
Lion Zone | PN-24-056 | 117.55 | 119.02 | 1.47 | H866483 | 0.0197 | 0.0066 | 0.0025 | 0.0025 | 0.0028 | 0.004 | 0.15
Lion Zone | PN-24-056 | 119.02 | 120.44 | 1.42 | H866484 | 0.0241 | 0.0076 | 0.0025 | 0.0025 | 0.0033 | 0.005 | 0.5
Lion Zone | PN-24-056 | 146.98 | 148 | 1.02 | H866485 | 0.0008 | 0.0039 | 0.0025 | 0.0025 | 0.001 | 0.006 | 0.4
Lion Zone | PN-24-056 | 148 | 149 | 1 | H866486 | 0.0008 | 0.0007 | 0.0025 | 0.0025 | 0.0008 | 0.007 | 0.15
Lion Zone | PN-24-056 | 149 | 150.01 | 1.01 | H866487 | 0.0033 | 0.0012 | 0.0025 | 0.0025 | 0.0049 | 0.013 | 0.15
Lion Zone | PN-24-056 | 150.01 | 151 | 0.99 | H866488 | 0.0025 | 0.0005 | 0.0025 | 0.0025 | 0.0042 | 0.007 | 0.15
Lion Zone | PN-24-056 | 151 | 152 | 1 | H866489 | 0.0014 | 0.0053 | 0.0025 | 0.0025 | 0.0018 | 0.021 | 0.15
Lion Zone | PN-24-056 | 152 | 153.3 | 1.3 | H866490 | 0.0009 | 0.0107 | 0.0025 | 0.0025 | 0.0006 | 0.005 | 0.15
Lion Zone | PN-24-056 | 153.3 | 154 | 0.7 | H866491 | 0.0097 | 0.0058 | 0.0025 | 0.0025 | 0.0017 | 0.005 | 0.15
Lion Zone | PN-24-056 | 154 | 155.5 | 1.5 | H866492 | 0.0009 | 0.0009 | 0.0025 | 0.0025 | 0.0008 | 0.037 | 0.15
Lion Zone | PN-24-056 | 155.5 | 157 | 1.5 | H866493 | 0.0005 | 0.0007 | 0.0025 | 0.0025 | 0.0004 | 0.004 | 0.15
Lion Zone | PN-24-056 | 157 | 158.5 | 1.5 | H866494 | 0.0007 | 0.0045 | 0.0025 | 0.0025 | 0.0005 | 0.003 | 0.4
Lion Zone | PN-24-056 | 158.5 | 160 | 1.5 | H866495 | 0.0017 | 0.0051 | 0.0025 | 0.0025 | 0.0009 | 0.003 | 0.15
Lion Zone | PN-24-056 | 160 | 161.5 | 1.5 | H866496 | 0.0015 | 0.0027 | 0.0025 | 0.0025 | 0.0004 | 0.004 | 0.15
Lion Zone | PN-24-056 | 161.5 | 163 | 1.5 | H866497 | 0.0008 | 0.0024 | 0.0025 | 0.0025 | 0.0005 | 0.004 | 0.5
Lion Zone | PN-24-056 | 163 | 164.5 | 1.5 | H866498 | 0.0004 | 0.0012 | 0.0025 | 0.0025 | 0.0004 | 0.004 | 0.5
Lion Zone | PN-24-056 | 164.5 | 166 | 1.5 | H866499 | 0.0046 | 0.0075 | 0.005 | 0.0025 | 0.0017 | 0.004 | 0.15
Lion Zone | PN-24-056 | 166 | 167.5 | 1.5 | H866501 | 0.0059 | 0.0123 | 0.0025 | 0.0025 | 0.0015 | 0.006 | 0.3
Lion Zone | PN-24-056 | 167.5 | 169 | 1.5 | H866502 | 0.0005 | 0.0004 | 0.0025 | 0.0025 | 0.0005 | 0.004 | 0.3
Lion Zone | PN-24-056 | 169 | 170.5 | 1.5 | H866503 | 0.0004 | 0.0009 | 0.0025 | 0.0025 | 0.0004 | 0.005 | 0.3
Lion Zone | PN-24-056 | 170.5 | 172 | 1.5 | H866504 | 0.0005 | 0.0024 | 0.0025 | 0.0025 | 0.0005 | 0.005 | 0.4
Lion Zone | PN-24-056 | 172 | 173.5 | 1.5 | H866505 | 0.0008 | 0.0008 | 0.0025 | 0.0025 | 0.0006 | 0.004 | 0.4
Lion Zone | PN-24-056 | 173.5 | 175 | 1.5 | H866506 | 0.0025 | 0.0022 | 0.0025 | 0.0025 | 0.0009 | 0.003 | 0.15
Lion Zone | PN-24-056 | 175 | 176.6 | 1.6 | H866507 | 0.001 | 0.0009 | 0.0025 | 0.0025 | 0.0006 | 0.004 | 0.4
Lion Zone | PN-24-056 | 176.6 | 178 | 1.4 | H866508 | 0.0007 | 0.0042 | 0.0025 | 0.0025 | 0.0008 | 0.006 | 0.5
Lion Zone | PN-24-056 | 178 | 179.5 | 1.5 | H866509 | 0.0005 | 0.0023 | 0.0025 | 0.0025 | 0.0006 | 0.004 | 0.4
Lion Zone | PN-24-056 | 179.5 | 181 | 1.5 | H866510 | 0.0007 | 0.0234 | 0.0025 | 0.0025 | 0.0007 | 0.01 | 0.7
Lion Zone | PN-24-056 | 181 | 182.5 | 1.5 | H866511 | 0.0008 | 0.0223 | 0.005 | 0.0025 | 0.0008 | 0.009 | 0.8
Lion Zone | PN-24-056 | 182.5 | 183.5 | 1 | H866512 | 0.0006 | 0.0614 | 0.0025 | 0.0025 | 0.0007 | 0.019 | 1.4
Lion Zone | PN-24-056 | 183.5 | 185 | 1.5 | H866513 | 0.0007 | 0.0964 | 0.0025 | 0.0025 | 0.0007 | 0.034 | 2.3
Lion Zone | PN-24-056 | 185 | 186.5 | 1.5 | H866514 | 0.0006 | 0.0019 | 0.0025 | 0.0025 | 0.0007 | 0.002 | 0.4
Lion Zone | PN-24-056 | 186.5 | 188 | 1.5 | H866515 | 0.0007 | 0.0115 | 0.0025 | 0.0025 | 0.0006 | 0.011 | 0.6
Lion Zone | PN-24-056 | 188 | 189.5 | 1.5 | H866516 | 0.0011 | 0.0171 | 0.0025 | 0.0025 | 0.0006 | 0.017 | 0.6
Lion Zone | PN-24-056 | 189.5 | 191 | 1.5 | H866517 | 0.0005 | 0.0018 | 0.0025 | 0.0025 | 0.0004 | 0.006 | 0.4
Lion Zone | PN-24-056 | 191 | 192.5 | 1.5 | H866518 | 0.0013 | 0.0556 | 0.0025 | 0.0025 | 0.0009 | 0.102 | 4.2
Lion Zone | PN-24-056 | 192.5 | 194 | 1.5 | H866519 | 0.0006 | 0.0161 | 0.0025 | 0.0025 | 0.0002 | 0.007 | 0.8
Lion Zone | PN-24-056 | 194 | 194.9 | 0.9 | H866520 | 0.0025 | 0.0114 | 0.0025 | 0.0025 | 0.0014 | 0.007 | 0.4
Lion Zone | PN-24-056 | 194.9 | 196.42 | 1.52 | H866521 | 0.0089 | 0.0817 | 0.007 | 0.005 | 0.0047 | 0.05 | 1.3
Lion Zone | PN-24-056 | 196.42 | 198 | 1.58 | H866522 | 0.0009 | 0.0831 | 0.0025 | 0.0025 | 0.0003 | 0.102 | 1.1
Lion Zone | PN-24-056 | 198 | 199.5 | 1.5 | H866523 | 0.0019 | 0.113 | 0.0025 | 0.0025 | 0.0007 | 0.046 | 1.6
Lion Zone | PN-24-056 | 199.5 | 200.45 | 0.95 | H866524 | 0.0007 | 0.0068 | 0.007 | 0.009 | 0.0004 | 0.01 | 0.4
Lion Zone | PN-24-056 | 200.45 | 201.45 | 1 | H866526 | 0.0015 | 0.0358 | 0.022 | 0.071 | 0.0005 | 0.031 | 0.7
Lion Zone | PN-24-056 | 201.45 | 202.4 | 0.95 | H866527 | 0.0142 | 0.0892 | 0.028 | 0.08 | 0.0045 | 0.019 | 1
Lion Zone | PN-24-056 | 202.4 | 203.4 | 1 | H866528 | 0.195 | 2.75 | 1.26 | 9.08 | 0.0109 | 3.18 | 14.3
Lion Zone | PN-24-056 | 203.4 | 204.4 | 1 | H866529 | 0.108 | 0.286 | 0.253 | 0.964 | 0.009 | 0.051 | 2.2
Lion Zone | PN-24-056 | 204.4 | 204.85 | 0.45 | H866530 | 0.131 | 1.87 | 0.23 | 0.794 | 0.0077 | 0.039 | 15.9
Lion Zone | PN-24-056 | 204.85 | 206 | 1.15 | H866531 | 0.0903 | 0.14 | 0.152 | 0.222 | 0.0074 | 0.041 | 0.8
Lion Zone | PN-24-056 | 206 | 207 | 1 | H866532 | 0.0752 | 0.0092 | 4.76 | 1.64 | 0.0071 | 0.02 | 0.15
Lion Zone | PN-24-056 | 207 | 208 | 1 | H866533 | 0.096 | 0.0126 | 0.086 | 0.125 | 0.0085 | 0.011 | 0.15
Lion Zone | PN-24-057 | 103 | 104 | 1 | H866534 | 0.0006 | 0.001 | 0.0025 | 0.0025 | 0.0005 | 0.003 | 0.7
Lion Zone | PN-24-057 | 104 | 105.15 | 1.15 | H866535 | 0.0005 | 0.0037 | 0.006 | 0.0025 | 0.0005 | 0.004 | 0.7
Lion Zone | PN-24-057 | 105.15 | 106.07 | 0.92 | H866536 | 0.0006 | 0.0019 | 0.0025 | 0.0025 | 0.0007 | 0.003 | 2.1
Lion Zone | PN-24-057 | 115.49 | 116.5 | 1.01 | H866537 | 0.0007 | 0.0015 | 0.0025 | 0.0025 | 0.0007 | 0.005 | 0.4
Lion Zone | PN-24-057 | 116.5 | 117.5 | 1 | H866538 | 0.0014 | 0.0037 | 0.012 | 0.014 | 0.0007 | 0.026 | 0.15
Lion Zone | PN-24-057 | 117.5 | 118.03 | 0.53 | H866539 | 0.0051 | 0.0057 | 0.0025 | 0.0025 | 0.0016 | 0.004 | 0.5
Lion Zone | PN-24-057 | 118.03 | 118.5 | 0.47 | H866540 | 0.0008 | 0.002 | 0.0025 | 0.0025 | 0.0007 | 0.003 | 0.4
Lion Zone | PN-24-057 | 137 | 137.95 | 0.95 | H866541 | 0.0003 | 0.0035 | 0.0025 | 0.0025 | 0.0004 | 0.004 | 0.4
Lion Zone | PN-24-057 | 137.95 | 138.95 | 1 | H866542 | 0.0005 | 0.0057 | 0.0025 | 0.0025 | 0.0006 | 0.005 | 0.6
Lion Zone | PN-24-057 | 138.95 | 139.95 | 1 | H866543 | 0.0022 | 0.299 | 0.005 | 0.0025 | 0.0017 | 0.228 | 7.6
Lion Zone | PN-24-057 | 139.95 | 140.95 | 1 | H866544 | 0.0011 | 0.0405 | 0.005 | 0.0025 | 0.0019 | 0.024 | 1
Lion Zone | PN-24-057 | 140.95 | 141.95 | 1 | H866545 | 0.0017 | 0.0036 | 0.0025 | 0.0025 | 0.002 | 0.004 | 0.3
Lion Zone | PN-24-057 | 141.95 | 142.95 | 1 | H866546 | 0.0006 | 0.0503 | 0.005 | 0.007 | 0.0017 | 0.023 | 1
Lion Zone | PN-24-057 | 142.95 | 143.6 | 0.65 | H866547 | 0.0006 | 0.0961 | 0.009 | 0.0025 | 0.0015 | 0.053 | 2.1
Lion Zone | PN-24-057 | 143.6 | 144.25 | 0.65 | H866548 | 0.0012 | 0.258 | 0.0025 | 0.007 | 0.0011 | 0.103 | 4.7
Lion Zone | PN-24-057 | 144.25 | 145.25 | 1 | H866549 | 0.0009 | 0.111 | 0.0025 | 0.0025 | 0.0005 | 0.036 | 2
Lion Zone | PN-24-057 | 145.25 | 146.25 | 1 | H866551 | 0.0018 | 0.0068 | 0.0025 | 0.0025 | 0.0006 | 0.008 | 0.4
Lion Zone | PN-24-057 | 146.25 | 147.25 | 1 | H866552 | 0.0004 | 0.0069 | 0.0025 | 0.0025 | 0.0003 | 0.004 | 0.15
Lion Zone | PN-24-057 | 147.25 | 148.25 | 1 | H866553 | 0.0018 | 0.0598 | 0.0025 | 0.0025 | 0.0016 | 0.023 | 1.9
Lion Zone | PN-24-057 | 148.25 | 149.25 | 1 | H866554 | 0.0009 | 0.0375 | 0.0025 | 0.0025 | 0.0007 | 0.015 | 1
Lion Zone | PN-24-057 | 149.25 | 150.25 | 1 | H866555 | 0.0029 | 0.0321 | 0.0025 | 0.0025 | 0.0007 | 0.019 | 0.9
Lion Zone | PN-24-057 | 150.25 | 151.25 | 1 | H866556 | 0.002 | 0.146 | 0.0025 | 0.0025 | 0.001 | 0.105 | 3.9
Lion Zone | PN-24-057 | 151.25 | 152.25 | 1 | H866557 | 0.001 | 0.129 | 0.0025 | 0.0025 | 0.0007 | 0.069 | 4.3
Lion Zone | PN-24-057 | 152.25 | 153.3 | 1.05 | H866558 | 0.0023 | 0.245 | 0.0025 | 0.022 | 0.0009 | 0.145 | 8.3
Lion Zone | PN-24-057 | 153.3 | 154.38 | 1.08 | H866559 | 0.0011 | 0.168 | 0.0025 | 0.024 | 0.0005 | 0.116 | 5.6
Lion Zone | PN-24-057 | 154.38 | 155.38 | 1 | H866560 | 0.0095 | 0.215 | 0.0025 | 0.0025 | 0.0045 | 0.124 | 6.2
Lion Zone | PN-24-057 | 155.38 | 156.38 | 1 | H866561 | 0.009 | 0.161 | 0.0025 | 0.0025 | 0.0044 | 0.083 | 6.9
Lion Zone | PN-24-057 | 156.38 | 157.38 | 1 | H866562 | 0.0108 | 0.643 | 0.0025 | 0.106 | 0.0043 | 0.287 | 13.3
Lion Zone | PN-24-057 | 157.38 | 158.38 | 1 | H866563 | 0.0077 | 0.453 | 0.0025 | 0.059 | 0.002 | 0.19 | 8.6
Lion Zone | PN-24-057 | 158.38 | 159.25 | 0.87 | H866564 | 0.0083 | 0.354 | 0.0025 | 0.006 | 0.0025 | 0.135 | 7.6
Lion Zone | PN-24-057 | 159.25 | 160.25 | 1 | H866565 | 0.0012 | 0.116 | 0.0025 | 0.0025 | 0.0006 | 0.088 | 3.1
Lion Zone | PN-24-057 | 160.25 | 161.3 | 1.05 | H866566 | 0.0025 | 0.155 | 0.0025 | 0.0025 | 0.0007 | 0.073 | 4.2
Lion Zone | PN-24-057 | 161.3 | 162.2 | 0.9 | H866567 | 0.0053 | 0.23 | 0.0025 | 0.0025 | 0.0026 | 0.096 | 7.5
Lion Zone | PN-24-057 | 162.2 | 163.2 | 1 | H866568 | 0.0088 | 0.53 | 0.0025 | 0.024 | 0.0042 | 0.244 | 14.7
Lion Zone | PN-24-057 | 163.2 | 164.2 | 1 | H866569 | 0.0117 | 0.685 | 0.0025 | 0.029 | 0.004 | 0.277 | 15.5
Lion Zone | PN-24-057 | 164.2 | 165.2 | 1 | H866570 | 0.009 | 0.0073 | 0.0025 | 0.0025 | 0.0047 | 0.004 | 0.15
Lion Zone | PN-24-057 | 165.2 | 166.2 | 1 | H866571 | 0.009 | 0.0076 | 0.0025 | 0.0025 | 0.0045 | 0.005 | 0.15
Lion Zone | PN-24-057 | 166.2 | 167.2 | 1 | H866572 | 0.0083 | 0.0192 | 0.0025 | 0.0025 | 0.0042 | 0.009 | 0.15
Lion Zone | PN-24-057 | 167.2 | 168.2 | 1 | H866573 | 0.0067 | 0.0385 | 0.0025 | 0.0025 | 0.0032 | 0.015 | 0.3
Lion Zone | PN-24-057 | 168.2 | 169.2 | 1 | H866574 | 0.0088 | 0.0165 | 0.0025 | 0.0025 | 0.0045 | 0.006 | 0.15
Lion Zone | PN-24-057 | 169.2 | 170.2 | 1 | H866576 | 0.0087 | 0.0466 | 0.0025 | 0.0025 | 0.0045 | 0.018 | 0.7
Lion Zone | PN-24-057 | 170.2 | 171.2 | 1 | H866577 | 0.0086 | 0.0876 | 0.0025 | 0.0025 | 0.0043 | 0.034 | 1.5
Lion Zone | PN-24-057 | 171.2 | 172.2 | 1 | H866578 | 0.0134 | 0.438 | 0.0025 | 0.058 | 0.0048 | 0.128 | 4.8
Lion Zone | PN-24-057 | 172.2 | 173.2 | 1 | H866579 | 0.012 | 0.264 | 0.0025 | 0.07 | 0.003 | 0.113 | 2.1
Lion Zone | PN-24-057 | 173.2 | 174.2 | 1 | H866580 | 0.0228 | 0.791 | 0.209 | 0.419 | 0.0023 | 0.564 | 12.6
Lion Zone | PN-24-057 | 174.2 | 174.65 | 0.45 | H866581 | 0.021 | 0.29 | 0.029 | 0.262 | 0.0011 | 0.148 | 2.2
Lion Zone | PN-24-057 | 174.65 | 175.23 | 0.58 | H866582 | 0.115 | 0.459 | 0.423 | 2.94 | 0.0079 | 0.069 | 3.3
Lion Zone | PN-24-057 | 175.23 | 176.23 | 1 | H866583 | 0.294 | 9.65 | 10.9 | 17.6 | 0.014 | 0.759 | 132
Lion Zone | PN-24-057 | 176.23 | 177.4 | 1.17 | H866584 | 0.199 | 2.01 | 1.1 | 8 | 0.0083 | 0.414 | 33
Lion Zone | PN-24-057 | 177.4 | 178.4 | 1 | H866585 | 0.345 | 0.161 | 0.061 | 0.539 | 0.0519 | 0.013 | 2.3
Lion Zone | PN-24-057 | 178.4 | 179.4 | 1 | H866586 | 0.188 | 0.0053 | 0.011 | 0.014 | 0.018 | 0.003 | 0.15
Lion Zone | PN-24-057 | 179.4 | 180.4 | 1 | H866587 | 0.188 | 0.0008 | 0.012 | 0.011 | 0.0085 | 0.014 | 0.15
Lion Zone | PN-24-058 | 118.75 | 119.75 | 1 | H866588 | 0.0092 | 0.01 | 0.0025 | 0.0025 | 0.0046 | 0.004 | 0.15
Lion Zone | PN-24-058 | 119.75 | 120.75 | 1 | H866589 | 0.0087 | 0.0116 | 0.005 | 0.0025 | 0.0044 | 0.003 | 0.15
Lion Zone | PN-24-058 | 120.75 | 121.75 | 1 | H866590 | 0.0079 | 0.003 | 0.0025 | 0.0025 | 0.004 | 0.003 | 0.15
Lion Zone | PN-24-058 | 121.75 | 122.7 | 0.95 | H866591 | 0.0092 | 0.0146 | 0.0025 | 0.0025 | 0.0049 | 0.004 | 0.15
Lion Zone | PN-24-058 | 122.7 | 123.7 | 1 | H866592 | 0.0101 | 0.0245 | 0.0025 | 0.0025 | 0.0056 | 0.005 | 0.15
Lion Zone | PN-24-058 | 140.4 | 141.64 | 1.24 | H866593 | 0.0222 | 0.0086 | 0.006 | 0.006 | 0.0048 | 0.006 | 0.15
Lion Zone | PN-24-058 | 141.64 | 142.65 | 1.01 | H866594 | 0.0178 | 0.0038 | 0.005 | 0.0025 | 0.0039 | 0.006 | 0.15
Lion Zone | PN-24-058 | 142.65 | 143.65 | 1 | H866595 | 0.0006 | 0.0019 | 0.0025 | 0.0025 | 0.0005 | 0.003 | 0.15
Lion Zone | PN-24-058 | 143.65 | 145 | 1.35 | H866596 | 0.011 | 0.0044 | 0.0025 | 0.0025 | 0.0027 | 0.006 | 0.15
Lion Zone | PN-24-058 | 145 | 146.5 | 1.5 | H866597 | 0.0021 | 0.0036 | 0.0025 | 0.0025 | 0.0013 | 0.003 | 0.4
Lion Zone | PN-24-058 | 146.5 | 147 | 0.5 | H866598 | 0.0005 | 0.0024 | 0.0025 | 0.0025 | 0.0006 | 0.003 | 0.4
Lion Zone | PN-24-058 | 147 | 148 | 1 | H866599 | 0.002 | 0.0108 | 0.0025 | 0.0025 | 0.0018 | 0.004 | 0.4
Lion Zone | PN-24-058 | 148 | 149 | 1 | H866601 | 0.0006 | 0.0087 | 0.0025 | 0.0025 | 0.0006 | 0.004 | 0.5
Lion Zone | PN-24-058 | 149 | 150 | 1 | H866602 | 0.0007 | 0.0223 | 0.0025 | 0.0025 | 0.0006 | 0.007 | 0.6
Lion Zone | PN-24-058 | 150 | 151.5 | 1.5 | H866603 | 0.0055 | 0.0069 | 0.0025 | 0.0025 | 0.0029 | 0.005 | 0.15
Lion Zone | PN-24-058 | 151.5 | 152.4 | 0.9 | H866604 | 0.0013 | 0.0039 | 0.0025 | 0.0025 | 0.0008 | 0.004 | 0.4
Lion Zone | PN-24-058 | 152.4 | 153.4 | 1 | H866605 | 0.0004 | 0.0045 | 0.0025 | 0.0025 | 0.0003 | 0.004 | 0.3
Lion Zone | PN-24-058 | 153.4 | 154.75 | 1.35 | H866606 | 0.0022 | 0.0108 | 0.0025 | 0.0025 | 0.0007 | 0.005 | 0.4
Lion Zone | PN-24-058 | 154.75 | 155.77 | 1.02 | H866607 | 0.0005 | 0.0464 | 0.0025 | 0.0025 | 0.0004 | 0.009 | 0.8
Lion Zone | PN-24-058 | 155.77 | 156.77 | 1 | H866608 | 0.003 | 0.155 | 0.0025 | 0.0025 | 0.0027 | 0.073 | 2.8
Lion Zone | PN-24-058 | 156.77 | 157.6 | 0.83 | H866609 | 0.0034 | 0.191 | 0.0025 | 0.191 | 0.0026 | 0.077 | 2.2
Lion Zone | PN-24-058 | 157.6 | 158.6 | 1 | H866610 | 0.0016 | 0.201 | 0.0025 | 0.0025 | 0.0013 | 0.068 | 4.8
Lion Zone | PN-24-058 | 158.6 | 159.5 | 0.9 | H866611 | 0.0004 | 0.0023 | 0.0025 | 0.0025 | 0.0004 | 0.003 | 0.3
Lion Zone | PN-24-058 | 159.5 | 161 | 1.5 | H866612 | 0.0003 | 0.0217 | 0.0025 | 0.0025 | 0.0003 | 0.007 | 0.5
Lion Zone | PN-24-058 | 161 | 162.5 | 1.5 | H866613 | 0.0003 | 0.0099 | 0.0025 | 0.0025 | 0.0004 | 0.005 | 0.8
Lion Zone | PN-24-058 | 162.5 | 164 | 1.5 | H866614 | 0.0004 | 0.0136 | 0.0025 | 0.0025 | 0.0004 | 0.01 | 0.8
Lion Zone | PN-24-058 | 164 | 165.5 | 1.5 | H866615 | 0.0019 | 0.194 | 0.0025 | 0.006 | 0.0008 | 0.222 | 5.4
Lion Zone | PN-24-058 | 165.5 | 167 | 1.5 | H866616 | 0.0005 | 0.0048 | 0.0025 | 0.0025 | 0.0006 | 0.002 | 0.8
Lion Zone | PN-24-058 | 167 | 168.5 | 1.5 | H866617 | 0.002 | 0.0028 | 0.0025 | 0.0025 | 0.0016 | 0.004 | 0.15
Lion Zone | PN-24-058 | 168.5 | 170 | 1.5 | H866618 | 0.0009 | 0.0184 | 0.0025 | 0.0025 | 0.0009 | 0.008 | 0.9
Lion Zone | PN-24-058 | 170 | 171.5 | 1.5 | H866619 | 0.0022 | 0.235 | 0.0025 | 0.0025 | 0.0011 | 0.161 | 7.8
Lion Zone | PN-24-058 | 171.5 | 173 | 1.5 | H866620 | 0.0006 | 0.0323 | 0.0025 | 0.0025 | 0.0009 | 0.009 | 1
Lion Zone | PN-24-058 | 173 | 174.5 | 1.5 | H866621 | 0.0005 | 0.0066 | 0.0025 | 0.0025 | 0.0005 | 0.007 | 0.5
Lion Zone | PN-24-058 | 174.5 | 176 | 1.5 | H866622 | 0.0004 | 0.0038 | 0.0025 | 0.0025 | 0.0003 | 0.006 | 0.4
Lion Zone | PN-24-058 | 176 | 177.5 | 1.5 | H866623 | 0.0003 | 0.0013 | 0.0025 | 0.0025 | 0.0002 | 0.004 | 0.4
Lion Zone | PN-24-058 | 177.5 | 179 | 1.5 | H866624 | 0.0009 | 0.0003 | 0.0025 | 0.0025 | 0.0005 | 0.003 | 0.3
Lion Zone | PN-24-058 | 179 | 180.5 | 1.5 | H866626 | 0.0028 | 0.0864 | 0.0025 | 0.0025 | 0.001 | 0.072 | 3.6
Lion Zone | PN-24-058 | 180.5 | 182 | 1.5 | H866627 | 0.006 | 0.0718 | 0.0025 | 0.007 | 0.002 | 0.047 | 2.1
Lion Zone | PN-24-058 | 182 | 183.5 | 1.5 | H866628 | 0.0008 | 0.004 | 0.0025 | 0.0025 | 0.0006 | 0.005 | 0.4
Lion Zone | PN-24-058 | 183.5 | 185 | 1.5 | H866629 | 0.0003 | 0.0017 | 0.0025 | 0.0025 | 0.0002 | 0.004 | 0.15
Lion Zone | PN-24-058 | 185 | 186.5 | 1.5 | H866630 | 0.0004 | 0.0171 | 0.0025 | 0.0025 | 0.0004 | 0.032 | 0.6
Lion Zone | PN-24-058 | 186.5 | 188 | 1.5 | H866631 | 0.0017 | 0.0014 | 0.0025 | 0.0025 | 0.0006 | 0.006 | 0.4
Lion Zone | PN-24-058 | 188 | 189.5 | 1.5 | H866632 | 0.0005 | 0.0002 | 0.0025 | 0.0025 | 0.0003 | 0.003 | 0.15
Lion Zone | PN-24-058 | 189.5 | 191 | 1.5 | H866633 | 0.0006 | 0.0006 | 0.0025 | 0.0025 | 0.0004 | 0.004 | 0.15
Lion Zone | PN-24-058 | 191 | 192.5 | 1.5 | H866634 | 0.0011 | 0.0011 | 0.0025 | 0.0025 | 0.0006 | 0.003 | 0.3
Lion Zone | PN-24-058 | 192.5 | 194 | 1.5 | H866635 | 0.0008 | 0.0045 | 0.0025 | 0.0025 | 0.0004 | 0.005 | 0.4
Lion Zone | PN-24-058 | 194 | 195.5 | 1.5 | H866636 | 0.0025 | 0.006 | 0.0025 | 0.0025 | 0.001 | 0.005 | 0.6
Lion Zone | PN-24-058 | 195.5 | 197.18 | 1.68 | H866637 | 0.0012 | 0.0176 | 0.0025 | 0.0025 | 0.0005 | 0.015 | 0.7
Lion Zone | PN-24-058 | 197.18 | 198.27 | 1.09 | H866638 | 0.0343 | 0.338 | 0.268 | 1.91 | 0.0045 | 0.123 | 4
Lion Zone | PN-24-058 | 198.27 | 199.25 | 0.98 | H866639 | 0.033 | 0.176 | 0.631 | 1.08 | 0.0033 | 0.639 | 1.2
Lion Zone | PN-24-058 | 199.25 | 200.25 | 1 | H866640 | 0.0045 | 0.0539 | 0.0025 | 0.039 | 0.0024 | 0.058 | 0.4
Lion Zone | PN-24-058 | 200.25 | 201.25 | 1 | H866641 | 0.0348 | 0.438 | 1.68 | 3.27 | 0.0038 | 0.234 | 1.5
Lion Zone | PN-24-058 | 201.25 | 202.25 | 1 | H866642 | 0.0547 | 0.0645 | 1.19 | 3.29 | 0.0051 | 0.091 | 1.5
Lion Zone | PN-24-058 | 202.25 | 203.25 | 1 | H866643 | 0.0671 | 0.0547 | 0.665 | 2.06 | 0.0066 | 0.092 | 0.6
Lion Zone | PN-24-058 | 203.25 | 204.25 | 1 | H866644 | 0.9 | 2.08 | 1.29 | 11 | 0.0301 | 0.219 | 18.5
Lion Zone | PN-24-058 | 204.25 | 205.45 | 1.2 | H866645 | 0.773 | 1.7 | 1.04 | 4.64 | 0.0094 | 0.103 | 25.7
Lion Zone | PN-24-058 | 205.45 | 206.45 | 1 | H866646 | 0.114 | 0.0905 | 0.033 | 0.053 | 0.0086 | 0.115 | 2.2
Lion Zone | PN-24-058 | 206.45 | 207.45 | 1 | H866647 | 0.152 | 0.283 | 0.014 | 0.04 | 0.0103 | 0.185 | 3
Lion Zone | PN-24-058 | 207.45 | 208.45 | 1 | H866648 | 0.15 | 0.0019 | 0.01 | 0.026 | 0.0137 | 0.005 | 0.15
Lion Zone | PN-24-058 | 208.45 | 209.45 | 1 | H866649 | 0.191 | 0.004 | 0.011 | 0.01 | 0.0149 | 0.006 | 0.15
Lion Zone | PN-24-059 | 32.45 | 33.5 | 1.05 | H866651 | 0.0107 | 0.0153 | 0.0025 | 0.006 | 0.0026 | 0.005 | 0.15
Lion Zone | PN-24-059 | 33.5 | 34.5 | 1 | H866652 | 0.0143 | 0.0154 | 0.0025 | 0.0025 | 0.0035 | 0.005 | 0.15
Lion Zone | PN-24-059 | 34.5 | 35.5 | 1 | H866653 | 0.0026 | 0.008 | 0.0025 | 0.0025 | 0.0017 | 0.004 | 0.15
Lion Zone | PN-24-059 | 35.5 | 37 | 1.5 | H866654 | 0.0016 | 0.0046 | 0.0025 | 0.0025 | 0.0014 | 0.004 | 0.15
Lion Zone | PN-24-059 | 37 | 38.5 | 1.5 | H866655 | 0.0011 | 0.0029 | 0.0025 | 0.0025 | 0.0009 | 0.003 | 0.15
Lion Zone | PN-24-059 | 38.5 | 39.63 | 1.13 | H866656 | 0.0009 | 0.0018 | 0.0025 | 0.0025 | 0.0009 | 0.004 | 0.15
Lion Zone | PN-24-059 | 56 | 56.97 | 0.97 | H866657 | 0.0005 | 0.0022 | 0.0025 | 0.0025 | 0.0006 | 0.004 | 0.5
Lion Zone | PN-24-059 | 56.97 | 57.97 | 1 | H866658 | 0.0022 | 0.0008 | 0.0025 | 0.0025 | 0.0012 | 0.004 | 0.15
Lion Zone | PN-24-059 | 57.97 | 58.97 | 1 | H866659 | 0.0005 | 0.0012 | 0.0025 | 0.0025 | 0.0006 | 0.004 | 0.15
Lion Zone | PN-24-059 | 93.5 | 94.48 | 0.98 | H866660 | 0.0075 | 0.0123 | 0.01 | 0.012 | 0.0044 | 0.005 | 0.15
Lion Zone | PN-24-059 | 94.48 | 95.5 | 1.02 | H866661 | 0.0064 | 0.0098 | 0.013 | 0.012 | 0.0036 | 0.005 | 0.15
Lion Zone | PN-24-059 | 95.5 | 96.5 | 1 | H866662 | 0.0084 | 0.0026 | 0.0025 | 0.0025 | 0.0022 | 0.004 | 0.15
Lion Zone | PN-24-059 | 147.8 | 148.8 | 1 | H866663 | 0.0006 | 0.0025 | 0.0025 | 0.0025 | 0.0005 | 0.005 | 0.4
Lion Zone | PN-24-059 | 148.8 | 149.98 | 1.18 | H866664 | 0.0005 | 0.0008 | 0.0025 | 0.0025 | 0.0004 | 0.007 | 0.3
Lion Zone | PN-24-059 | 149.98 | 151.5 | 1.52 | H866665 | 0.0007 | 0.0437 | 0.0025 | 0.0025 | 0.0007 | 0.012 | 1
Lion Zone | PN-24-059 | 151.5 | 153.03 | 1.53 | H866666 | 0.0006 | 0.0052 | 0.0025 | 0.0025 | 0.0007 | 0.004 | 0.4
Lion Zone | PN-24-059 | 153.03 | 154.46 | 1.43 | H866667 | 0.0006 | 0.0095 | 0.0025 | 0.0025 | 0.0005 | 0.007 | 0.4
Lion Zone | PN-24-059 | 154.46 | 155.95 | 1.49 | H866668 | 0.0004 | 0.0036 | 0.0025 | 0.0025 | 0.0003 | 0.004 | 0.4
Lion Zone | PN-24-059 | 155.95 | 157.5 | 1.55 | H866669 | 0.0006 | 0.0164 | 0.0025 | 0.0025 | 0.0006 | 0.006 | 0.8
Lion Zone | PN-24-059 | 157.5 | 158.96 | 1.46 | H866670 | 0.0007 | 0.0629 | 0.0025 | 0.0025 | 0.0006 | 0.036 | 1.9
Lion Zone | PN-24-059 | 158.96 | 160.14 | 1.18 | H866671 | 0.0007 | 0.0498 | 0.0025 | 0.022 | 0.0006 | 0.038 | 1.3
Lion Zone | PN-24-059 | 160.14 | 161.77 | 1.63 | H866672 | 0.0009 | 0.0929 | 0.0025 | 0.0025 | 0.0004 | 0.05 | 2
Lion Zone | PN-24-059 | 161.77 | 162.69 | 0.92 | H866673 | 0.0025 | 0.0901 | 0.0025 | 0.0025 | 0.0022 | 0.045 | 1.6
Lion Zone | PN-24-059 | 162.69 | 164 | 1.31 | H866674 | 0.0011 | 0.123 | 0.0025 | 0.0025 | 0.0005 | 0.095 | 2.2
Lion Zone | PN-24-059 | 164 | 165.5 | 1.5 | H866676 | 0.0013 | 0.255 | 0.0025 | 0.0025 | 0.0006 | 0.232 | 5.9
Lion Zone | PN-24-059 | 165.5 | 167 | 1.5 | H866677 | 0.0007 | 0.0331 | 0.0025 | 0.0025 | 0.0006 | 0.035 | 1.2
Lion Zone | PN-24-059 | 167 | 168 | 1 | H866678 | 0.0008 | 0.0785 | 0.0025 | 0.0025 | 0.0006 | 0.035 | 2.4
Lion Zone | PN-24-059 | 168 | 169.5 | 1.5 | H866679 | 0.0011 | 0.157 | 0.0025 | 0.0025 | 0.0005 | 0.089 | 4.3
Lion Zone | PN-24-059 | 169.5 | 171.15 | 1.65 | H866680 | 0.0019 | 0.103 | 0.0025 | 0.0025 | 0.001 | 0.061 | 2.6
Lion Zone | PN-24-059 | 171.15 | 172 | 0.85 | H866681 | 0.0028 | 0.0748 | 0.0025 | 0.0025 | 0.0018 | 0.034 | 1.4
Lion Zone | PN-24-059 | 172 | 172.85 | 0.85 | H866682 | 0.0016 | 0.0172 | 0.0025 | 0.0025 | 0.0023 | 0.023 | 0.15
Lion Zone | PN-24-059 | 172.85 | 174.35 | 1.5 | H866683 | 0.002 | 0.044 | 0.0025 | 0.0025 | 0.0009 | 0.02 | 1.2
Lion Zone | PN-24-059 | 174.35 | 175.85 | 1.5 | H866684 | 0.0119 | 0.56 | 0.0025 | 0.138 | 0.0018 | 0.219 | 7.7
Lion Zone | PN-24-059 | 175.85 | 176.77 | 0.92 | H866685 | 0.0032 | 0.175 | 0.0025 | 0.059 | 0.0009 | 0.101 | 3.1
Lion Zone | PN-24-059 | 176.77 | 177.77 | 1 | H866686 | 0.0037 | 0.262 | 0.0025 | 0.023 | 0.0005 | 0.107 | 4.7
Lion Zone | PN-24-059 | 177.77 | 178.89 | 1.12 | H866687 | 0.0282 | 0.797 | 0.21 | 0.632 | 0.0042 | 0.339 | 12.4
Lion Zone | PN-24-059 | 178.89 | 180 | 1.11 | H866688 | 0.009 | 0.27 | 0.028 | 0.136 | 0.0009 | 0.376 | 7.4
Lion Zone | PN-24-059 | 180 | 181.5 | 1.5 | H866689 | 0.0122 | 0.573 | 0.0025 | 0.022 | 0.001 | 0.335 | 18.8
Lion Zone | PN-24-059 | 181.5 | 183 | 1.5 | H866690 | 0.0012 | 0.0479 | 0.0025 | 0.0025 | 0.0002 | 0.033 | 3.4
Lion Zone | PN-24-059 | 183 | 184 | 1 | H866691 | 0.0073 | 0.223 | 0.0025 | 0.0025 | 0.0009 | 0.215 | 11.7
Lion Zone | PN-24-059 | 184 | 185.05 | 1.05 | H866692 | 0.0013 | 0.0696 | 0.0025 | 0.006 | 0.0004 | 0.046 | 2.5
Lion Zone | PN-24-059 | 185.05 | 186.5 | 1.45 | H866693 | 0.0095 | 0.329 | 0.0025 | 0.008 | 0.0042 | 0.155 | 10.9
Lion Zone | PN-24-059 | 186.5 | 188 | 1.5 | H866694 | 0.0092 | 0.258 | 0.0025 | 0.0025 | 0.0043 | 0.105 | 8.5
Lion Zone | PN-24-059 | 188 | 189.5 | 1.5 | H866695 | 0.0099 | 0.396 | 0.0025 | 0.0025 | 0.0042 | 0.114 | 11.9
Lion Zone | PN-24-059 | 189.5 | 191 | 1.5 | H866696 | 0.0101 | 0.222 | 0.0025 | 0.0025 | 0.0044 | 0.061 | 5.7
Lion Zone | PN-24-059 | 191 | 192.5 | 1.5 | H866697 | 0.0097 | 0.0783 | 0.0025 | 0.0025 | 0.0045 | 0.022 | 1.6
Lion Zone | PN-24-059 | 192.5 | 193.25 | 0.75 | H866698 | 0.0095 | 0.0455 | 0.0025 | 0.0025 | 0.0047 | 0.012 | 0.3
Lion Zone | PN-24-059 | 193.25 | 194.65 | 1.4 | H866699 | 0.0819 | 0.0157 | 0.079 | 0.068 | 0.0078 | 0.009 | 0.15
Lion Zone | PN-24-059 | 194.65 | 195.65 | 1 | H866701 | 0.0716 | 0.0222 | 0.146 | 0.113 | 0.007 | 0.033 | 0.15
Lion Zone | PN-24-059 | 195.65 | 196.67 | 1.02 | H866702 | 0.0864 | 0.126 | 0.29 | 0.102 | 0.0082 | 0.178 | 2.8
Lion Zone | PN-24-059 | 196.67 | 197.66 | 0.99 | H866703 | 0.485 | 16.3 | 0.196 | 10.2 | 0.0204 | 0.892 | 186
Lion Zone | PN-24-059 | 197.66 | 198.68 | 1.02 | H866704 | 0.638 | 12.9 | 1.02 | 5.99 | 0.0292 | 0.938 | 68.8
Lion Zone | PN-24-059 | 198.68 | 199.68 | 1 | H866705 | 0.321 | 12.6 | 21.9 | 9.54 | 0.0131 | 0.745 | 78.3
Lion Zone | PN-24-059 | 199.68 | 200.19 | 0.51 | H866706 | 0.388 | 2.04 | 2.83 | 3.31 | 0.0143 | 0.72 | 10.5
Lion Zone | PN-24-059 | 200.19 | 201.24 | 1.05 | H866707 | 0.955 | 11.6 | 0.569 | 6.93 | 0.0316 | 7.16 | 66.6
Lion Zone | PN-24-059 | 201.24 | 202.3 | 1.06 | H866708 | 0.143 | 0.159 | 0.013 | 0.088 | 0.0091 | 0.019 | 0.4
Lion Zone | PN-24-059 | 202.3 | 203.88 | 1.58 | H866709 | 0.175 | 0.0026 | 0.01 | 0.008 | 0.0182 | 0.005 | 0.15
Lion Zone | PN-24-059 | 203.88 | 205.4 | 1.52 | H866710 | 0.177 | 0.0005 | 0.017 | 0.01 | 0.0237 | 0.004 | 0.15
Lion Zone | PN-24-059 | 205.4 | 206.9 | 1.5 | H866711 | 0.176 | 0.0027 | 0.01 | 0.007 | 0.0315 | 0.003 | 0.15
Lion Zone | PN-24-059 | 206.9 | 207.9 | 1 | H866712 | 0.0935 | 0.373 | 0.006 | 0.007 | 0.0331 | 0.005 | 2.4
Lion Zone | PN-24-059 | 207.9 | 208.9 | 1 | H866713 | 0.12 | 0.0052 | 0.008 | 0.005 | 0.0087 | 0.004 | 0.15
Lion Zone | PN-24-059 | 208.9 | 210 | 1.1 | H866714 | 0.145 | 0.0105 | 0.008 | 0.0025 | 0.0116 | 0.004 | 0.15
Lion Zone | PN-24-060 | 179.05 | 180.05 | 1 | H866715 | 0.0008 | 0.0047 | 0.007 | 0.0025 | 0.0005 | 0.007 | 0.4
Lion Zone | PN-24-060 | 180.05 | 181.05 | 1 | H866716 | 0.0006 | 0.018 | 0.0025 | 0.0025 | 0.0006 | 0.03 | 0.8
Lion Zone | PN-24-060 | 181.05 | 182 | 0.95 | H866717 | 0.0054 | 0.127 | 0.0025 | 0.0025 | 0.0014 | 0.172 | 3.7
Lion Zone | PN-24-060 | 182 | 183 | 1 | H866718 | 0.0008 | 0.0301 | 0.0025 | 0.0025 | 0.0005 | 0.013 | 1
Lion Zone | PN-24-060 | 183 | 183.9 | 0.9 | H866719 | 0.0013 | 0.274 | 0.0025 | 0.009 | 0.0005 | 0.212 | 7.1
Lion Zone | PN-24-060 | 183.9 | 185 | 1.1 | H866720 | 0.0076 | 0.245 | 0.0025 | 0.0025 | 0.0018 | 0.116 | 5.6
Lion Zone | PN-24-060 | 185 | 186 | 1 | H866721 | 0.0006 | 0.0258 | 0.0025 | 0.0025 | 0.0003 | 0.018 | 0.9
Lion Zone | PN-24-060 | 186 | 187 | 1 | H866722 | 0.0013 | 0.0316 | 0.0025 | 0.0025 | 0.0002 | 0.031 | 1.1
Lion Zone | PN-24-060 | 187 | 188 | 1 | H866723 | 0.0005 | 0.157 | 0.0025 | 0.0025 | 0.0002 | 0.066 | 4.6
Lion Zone | PN-24-060 | 188 | 189 | 1 | H866724 | 0.0004 | 0.0127 | 0.0025 | 0.0025 | 0.0004 | 0.01 | 0.5
Lion Zone | PN-24-060 | 189 | 190 | 1 | H866726 | 0.0013 | 0.0522 | 0.0025 | 0.0025 | 0.0004 | 0.034 | 1.4
Lion Zone | PN-24-060 | 190 | 191 | 1 | H866727 | 0.0025 | 0.0534 | 0.0025 | 0.014 | 0.0007 | 0.061 | 1.5
Lion Zone | PN-24-060 | 191 | 192 | 1 | H866728 | 0.0009 | 0.0135 | 0.0025 | 0.0025 | 0.0005 | 0.015 | 0.6
Lion Zone | PN-24-060 | 192 | 193 | 1 | H866729 | 0.0005 | 0.02 | 0.0025 | 0.0025 | 0.0004 | 0.009 | 1.1
Lion Zone | PN-24-060 | 193 | 194 | 1 | H866730 | 0.0013 | 0.0661 | 0.0025 | 0.0025 | 0.0006 | 0.15 | 2.3
Lion Zone | PN-24-060 | 194 | 195 | 1 | H866731 | 0.0007 | 0.0022 | 0.0025 | 0.0025 | 0.0005 | 0.004 | 0.3
Lion Zone | PN-24-060 | 195 | 196 | 1 | H866732 | 0.001 | 0.0449 | 0.0025 | 0.0025 | 0.0005 | 0.039 | 1.9
Lion Zone | PN-24-060 | 196 | 196.95 | 0.95 | H866733 | 0.0013 | 0.0496 | 0.0025 | 0.0025 | 0.0009 | 0.021 | 1
Lion Zone | PN-24-060 | 196.95 | 198 | 1.05 | H866734 | 0.0043 | 0.278 | 0.0025 | 0.016 | 0.0011 | 0.152 | 4.2
Lion Zone | PN-24-060 | 198 | 198.6 | 0.6 | H866735 | 0.0082 | 0.837 | 0.0025 | 0.024 | 0.0012 | 0.383 | 17.4
Lion Zone | PN-24-060 | 198.6 | 199.25 | 0.65 | H866736 | 0.0057 | 0.319 | 0.0025 | 0.006 | 0.0009 | 0.135 | 6.4
Lion Zone | PN-24-060 | 199.25 | 200.25 | 1 | H866737 | 0.0144 | 2.55 | 0.0025 | 0.074 | 0.0013 | 1.67 | 38.6
Lion Zone | PN-24-060 | 200.25 | 200.85 | 0.6 | H866738 | 0.0069 | 0.919 | 0.0025 | 0.012 | 0.0008 | 0.318 | 15.8
Lion Zone | PN-24-060 | 200.85 | 201.5 | 0.65 | H866739 | 0.0022 | 0.216 | 0.0025 | 0.0025 | 0.0006 | 0.089 | 4.2
Lion Zone | PN-24-060 | 201.5 | 202.5 | 1 | H866740 | 0.0054 | 0.308 | 0.0025 | 0.008 | 0.0011 | 0.144 | 7.8
Lion Zone | PN-24-060 | 202.5 | 203.18 | 0.68 | H866741 | 0.0246 | 0.945 | 0.0025 | 0.113 | 0.0023 | 0.458 | 16.3
Lion Zone | PN-24-060 | 203.18 | 204 | 0.82 | H866742 | 0.0008 | 0.0038 | 0.0025 | 0.0025 | 0.0006 | 0.005 | 0.5
Lion Zone | PN-24-060 | 204 | 205 | 1 | H866743 | 0.0066 | 0.0441 | 0.0025 | 0.0025 | 0.0013 | 0.048 | 0.9
Lion Zone | PN-24-060 | 205 | 206 | 1 | H866744 | 0.0014 | 0.105 | 0.0025 | 0.0025 | 0.0003 | 0.053 | 3.2
Lion Zone | PN-24-060 | 206 | 207 | 1 | H866745 | 0.0035 | 0.243 | 0.0025 | 0.061 | 0.0007 | 0.111 | 3.6
Lion Zone | PN-24-060 | 207 | 208 | 1 | H866746 | 0.0022 | 0.108 | 0.0025 | 0.01 | 0.0003 | 0.058 | 1.8
Lion Zone | PN-24-060 | 208 | 209 | 1 | H866747 | 0.0017 | 0.095 | 0.0025 | 0.006 | 0.0004 | 0.089 | 2.1
Lion Zone | PN-24-060 | 209 | 210 | 1 | H866748 | 0.0044 | 0.17 | 0.0025 | 0.013 | 0.0005 | 0.113 | 3.2
Lion Zone | PN-24-060 | 210 | 211 | 1 | H866749 | 0.0007 | 0.0237 | 0.0025 | 0.0025 | 0.0004 | 0.035 | 1.2
Lion Zone | PN-24-060 | 211 | 212 | 1 | H866751 | 0.0008 | 0.0497 | 0.0025 | 0.0025 | 0.0005 | 0.081 | 1.3
Lion Zone | PN-24-060 | 212 | 213 | 1 | H866752 | 0.0012 | 0.139 | 0.0025 | 0.006 | 0.0002 | 0.1 | 3.1
Lion Zone | PN-24-060 | 213 | 214 | 1 | H866753 | 0.001 | 0.0764 | 0.0025 | 0.0025 | 0.0004 | 0.124 | 3
Lion Zone | PN-24-060 | 214 | 215 | 1 | H866754 | 0.0004 | 0.0026 | 0.0025 | 0.0025 | 0.0004 | 0.006 | 0.4
Lion Zone | PN-24-060 | 215 | 216 | 1 | H866755 | 0.0008 | 0.0162 | 0.0025 | 0.0025 | 0.0003 | 0.019 | 0.7
Lion Zone | PN-24-060 | 216 | 216.98 | 0.98 | H866756 | 0.0006 | 0.0145 | 0.0025 | 0.0025 | 0.0004 | 0.007 | 0.6
Lion Zone | PN-24-060 | 216.98 | 217.58 | 0.6 | H866757 | 0.0008 | 0.0798 | 0.0025 | 0.0025 | 5e-05 | 0.041 | 1.7
Lion Zone | PN-24-060 | 217.58 | 218.3 | 0.72 | H866758 | 0.0018 | 0.076 | 0.0025 | 0.005 | 0.0004 | 0.023 | 2.1
Lion Zone | PN-24-060 | 218.3 | 219.3 | 1 | H866759 | 0.0015 | 0.0529 | 0.0025 | 0.0025 | 0.0005 | 0.041 | 1.5
Lion Zone | PN-24-060 | 219.3 | 220.3 | 1 | H866760 | 0.0006 | 0.0479 | 0.0025 | 0.0025 | 0.0004 | 0.031 | 1
Lion Zone | PN-24-060 | 220.3 | 221.33 | 1.03 | H866761 | 0.0012 | 0.0307 | 0.0025 | 0.0025 | 0.0006 | 0.017 | 0.6
Lion Zone | PN-24-060 | 221.33 | 221.96 | 0.63 | H866762 | 0.0878 | 0.0128 | 0.045 | 0.046 | 0.0077 | 0.008 | 0.15
Lion Zone | PN-24-060 | 221.96 | 222.56 | 0.6 | H866763 | 0.488 | 12.2 | 0.202 | 10.5 | 0.0121 | 0.615 | 77.4
Lion Zone | PN-24-060 | 222.56 | 223.4 | 0.84 | H866764 | 0.197 | 2.87 | 0.713 | 3.73 | 0.0074 | 0.182 | 19.7
Lion Zone | PN-24-060 | 223.4 | 224.34 | 0.94 | H866765 | 0.0868 | 0.302 | 0.224 | 0.307 | 0.0053 | 0.074 | 2.3
Lion Zone | PN-24-060 | 224.34 | 225.34 | 1 | H866766 | 0.0933 | 0.0617 | 0.064 | 0.082 | 0.0078 | 0.013 | 0.15
Lion Zone | PN-24-060 | 225.34 | 226.32 | 0.98 | H866767 | 0.105 | 0.22 | 0.026 | 0.103 | 0.007 | 0.047 | 1.8
Lion Zone | PN-24-060 | 226.32 | 227.3 | 0.98 | H866768 | 0.0752 | 0.539 | 0.014 | 0.159 | 0.0058 | 0.015 | 4.2
Lion Zone | PN-24-060 | 227.3 | 228.3 | 1 | H866769 | 0.0601 | 0.128 | 0.135 | 0.147 | 0.0053 | 0.02 | 0.6
Lion Zone | PN-24-060 | 228.3 | 229.3 | 1 | H866770 | 0.105 | 0.435 | 1.09 | 1.3 | 0.0073 | 0.073 | 4.2
Lion Zone | PN-24-060 | 229.3 | 229.95 | 0.65 | H866771 | 0.112 | 0.72 | 0.13 | 0.896 | 0.0047 | 0.149 | 7.5
Lion Zone | PN-24-060 | 229.95 | 230.45 | 0.5 | H866772 | 0.222 | 8.93 | 1.01 | 9.41 | 0.0091 | 1.51 | 94.2
Lion Zone | PN-24-060 | 230.45 | 231.1 | 0.65 | H866773 | 0.105 | 0.252 | 0.426 | 0.819 | 0.0048 | 0.115 | 3.9
Lion Zone | PN-24-060 | 231.1 | 231.65 | 0.55 | H866774 | 0.271 | 9.98 | 1.53 | 4.51 | 0.0125 | 0.271 | 29.1
Lion Zone | PN-24-060 | 231.65 | 232.35 | 0.7 | H866776 | 0.0809 | 0.138 | 0.314 | 2.56 | 0.0065 | 0.136 | 1
Lion Zone | PN-24-060 | 232.35 | 233.35 | 1 | H866777 | 0.0106 | 0.0434 | 0.065 | 0.147 | 0.0012 | 0.034 | 0.7
ANT4 | PN-24-061 | 202.63 | 203.63 | 1 | H867723 | 0.0015 | 0.0095 | 0.0025 | 0.0025 | 0.0007 | 0.031 | 0.7
ANT4 | PN-24-061 | 203.63 | 204.23 | 0.6 | H867724 | 0.0065 | 0.128 | 0.0025 | 0.0025 | 0.0051 | 0.12 | 6.2
ANT4 | PN-24-061 | 204.23 | 204.82 | 0.59 | H867726 | 0.0075 | 0.217 | 0.0025 | 0.0025 | 0.0051 | 0.163 | 6.7
ANT4 | PN-24-061 | 204.82 | 205.82 | 1 | H867727 | 0.0015 | 0.0383 | 0.0025 | 0.0025 | 0.001 | 0.113 | 1.1
ANT4 | PN-24-061 | 220 | 221 | 1 | H867728 | 0.0027 | 0.0033 | 0.0025 | 0.0025 | 0.0004 | 0.013 | 0.4
ANT4 | PN-24-061 | 221 | 221.5 | 0.5 | H867729 | 0.0015 | 0.0154 | 0.0025 | 0.0025 | 0.0005 | 0.014 | 0.9
ANT4 | PN-24-061 | 221.5 | 222.5 | 1 | H867730 | 0.0005 | 0.0062 | 0.0025 | 0.0025 | 0.0004 | 0.014 | 0.8
Lion Zone | PN-24-062 | 338.1 | 339.1 | 1 | H866778 | 0.0649 | 0.001 | 0.204 | 0.119 | 0.0063 | 0.005 | 0.15
Lion Zone | PN-24-062 | 339.1 | 340.1 | 1 | H866779 | 0.067 | 0.0168 | 0.04 | 0.029 | 0.0065 | 0.011 | 0.15
Lion Zone | PN-24-062 | 340.1 | 341.22 | 1.12 | H866780 | 0.0228 | 0.0012 | 0.046 | 0.029 | 0.0021 | 0.006 | 0.15
Lion Zone | PN-24-062 | 341.22 | 342.09 | 0.87 | H866781 | 0.0637 | 0.0376 | 0.065 | 0.097 | 0.0061 | 0.01 | 0.15
Lion Zone | PN-24-062 | 342.09 | 343.08 | 0.99 | H866782 | 0.0072 | 0.307 | 0.009 | 0.062 | 0.0009 | 0.082 | 1.3
Lion Zone | PN-24-062 | 343.08 | 344.38 | 1.3 | H866783 | 0.0259 | 0.203 | 0.095 | 0.132 | 0.0048 | 0.047 | 2.1
Lion Zone | PN-24-062 | 344.38 | 345.46 | 1.08 | H866784 | 0.0316 | 0.252 | 0.683 | 4.41 | 0.0043 | 0.098 | 2.2
Lion Zone | PN-24-062 | 345.46 | 346.46 | 1 | H866785 | 0.113 | 0.01 | 0.01 | 0.015 | 0.0088 | 0.005 | 0.15
Lion Zone | PN-24-063 | 130.85 | 131.85 | 1 | H866801 | 0.0088 | 0.0169 | 0.025 | 0.022 |  | 0.004 | 0.15
Lion Zone | PN-24-063 | 131.85 | 132.34 | 0.49 | H866802 | 0.0075 | 0.0314 | 0.024 | 0.02 |  | 0.004 | 0.15
Lion Zone | PN-24-063 | 132.34 | 133.32 | 0.98 | H866803 | 0.0006 | 0.0013 | 0.0025 | 0.0025 |  | 0.002 | 0.6
Lion Zone | PN-24-063 | 176.63 | 177.63 | 1 | H866804 | 0.0113 | 0.0088 | 0.0025 | 0.0025 |  | 0.003 | 0.15
Lion Zone | PN-24-063 | 177.63 | 178.13 | 0.5 | H866805 | 0.0104 | 0.0083 | 0.0025 | 0.0025 |  | 0.004 | 0.15
Lion Zone | PN-24-063 | 178.13 | 179.13 | 1 | H866806 | 0.011 | 0.0096 | 0.0025 | 0.0025 |  | 0.003 | 0.15
Lion Zone | PN-24-063 | 298.87 | 299.89 | 1.02 | H866807 | 0.0074 | 0.02 | 0.007 | 0.0025 |  | 0.01 | 0.3
Lion Zone | PN-24-063 | 299.89 | 300.47 | 0.58 | H866808 | 0.0009 | 0.0297 | 0.006 | 0.0025 |  | 0.011 | 0.8
Lion Zone | PN-24-063 | 300.47 | 301.43 | 0.96 | H866809 | 0.0009 | 0.0028 | 0.006 | 0.0025 |  | 0.004 | 0.4
Lion Zone | PN-24-063 | 427 | 428 | 1 | H866810 | 0.0965 | 0.0794 | 0.859 | 0.522 |  | 0.02 | 0.4
Lion Zone | PN-24-063 | 428 | 429 | 1 | H866811 | 0.0789 | 0.12 | 0.412 | 0.205 |  | 0.056 | 1.6
Lion Zone | PN-24-063 | 429 | 430 | 1 | H866812 | 0.189 | 5.08 | 0.26 | 6 |  | 0.487 | 34.3
Lion Zone | PN-24-063 | 430 | 431 | 1 | H866813 | 0.212 | 5.73 | 0.627 | 4.99 |  | 0.414 | 29.9
Lion Zone | PN-24-063 | 431 | 432 | 1 | H866814 | 0.493 | 10.5 | 0.614 | 16.8 |  | 1.28 | 49.5
Lion Zone | PN-24-063 | 432 | 433 | 1 | H866815 | 0.0996 | 0.597 | 0.455 | 2.74 |  | 0.158 | 8.8
Lion Zone | PN-24-063 | 433 | 434 | 1 | H866816 | 0.0891 | 0.0329 | 0.429 | 0.609 |  | 0.018 | 0.6
Lion Zone | PN-24-063 | 434 | 435 | 1 | H866817 | 0.0636 | 0.0009 | 0.101 | 0.095 |  | 0.006 | 0.15
Lion Zone | PN-24-064 | 7.9 | 8.9 | 1 | H866818 | 0.0084 | 0.0145 | 0.015 | 0.012 |  | 0.005 | 0.15
Lion Zone | PN-24-064 | 8.9 | 9.42 | 0.52 | H866819 | 0.0091 | 0.02 | 0.014 | 0.014 |  | 0.016 | 0.15
Lion Zone | PN-24-064 | 9.42 | 10.43 | 1.01 | H866820 | 0.001 | 0.0057 | 0.0025 | 0.0025 |  | 0.002 | 0.7
Lion Zone | PN-24-064 | 61.21 | 62.26 | 1.05 | H866821 | 0.0088 | 0.0059 | 0.0025 | 0.0025 |  | 0.005 | 0.3
Lion Zone | PN-24-064 | 62.26 | 62.95 | 0.69 | H866822 | 0.0016 | 0.003 | 0.0025 | 0.0025 |  | 0.005 | 0.15
Lion Zone | PN-24-064 | 62.95 | 63.95 | 1 | H866823 | 0.0085 | 0.0052 | 0.0025 | 0.0025 |  | 0.005 | 0.4
Lion Zone | PN-24-064 | 96 | 97.5 | 1.5 | H866824 | 0.0083 | 0.0065 | 0.0025 | 0.0025 |  | 0.002 | 0.15
Lion Zone | PN-24-064 | 97.5 | 99.03 | 1.53 | H866826 | 0.0086 | 0.0137 | 0.005 | 0.0025 |  | 0.006 | 0.15
Lion Zone | PN-24-064 | 99.03 | 100.5 | 1.47 | H866827 | 0.0059 | 0.018 | 0.0025 | 0.0025 |  | 0.004 | 0.15
Lion Zone | PN-24-064 | 100.5 | 102 | 1.5 | H866828 | 0.0051 | 0.0147 | 0.0025 | 0.0025 |  | 0.003 | 0.15
Lion Zone | PN-24-064 | 102 | 103.5 | 1.5 | H866829 | 0.0061 | 0.0136 | 0.0025 | 0.0025 |  | 0.003 | 0.15
Lion Zone | PN-24-064 | 103.5 | 105 | 1.5 | H866830 | 0.0058 | 0.0131 | 0.0025 | 0.0025 |  | 0.003 | 0.15
Lion Zone | PN-24-064 | 105 | 106.5 | 1.5 | H866831 | 0.007 | 0.0138 | 0.0025 | 0.0025 |  | 0.003 | 0.15
Lion Zone | PN-24-064 | 106.5 | 108.2 | 1.7 | H866832 | 0.0192 | 0.0081 | 0.009 | 0.007 |  | 0.008 | 0.3
Lion Zone | PN-24-064 | 108.2 | 108.75 | 0.55 | H866833 | 0.0025 | 0.0016 | 0.0025 | 0.0025 |  | 0.003 | 0.7
Lion Zone | PN-24-064 | 108.75 | 109.88 | 1.13 | H866834 | 0.0022 | 0.0007 | 0.0025 | 0.0025 |  | 0.003 | 0.5
Lion Zone | PN-24-064 | 109.88 | 111.4 | 1.52 | H866835 | 0.0015 | 0.0031 | 0.0025 | 0.0025 |  | 0.003 | 0.5
Lion Zone | PN-24-064 | 111.4 | 112.91 | 1.51 | H866836 | 0.0056 | 0.0064 | 0.0025 | 0.0025 |  | 0.004 | 0.5
Lion Zone | PN-24-064 | 112.91 | 114.44 | 1.53 | H866837 | 0.0025 | 0.0056 | 0.0025 | 0.0025 |  | 0.004 | 0.3
Lion Zone | PN-24-064 | 114.44 | 115.15 | 0.71 | H866838 | 0.0025 | 0.0092 | 0.0025 | 0.0025 |  | 0.007 | 0.5
Lion Zone | PN-24-064 | 115.15 | 116.65 | 1.5 | H866839 | 0.0114 | 0.0149 | 0.008 | 0.007 |  | 0.016 | 0.15
Lion Zone | PN-24-064 | 116.65 | 118.2 | 1.55 | H866840 | 0.0084 | 0.0044 | 0.006 | 0.0025 |  | 0.004 | 0.15
Lion Zone | PN-24-064 | 118.2 | 119.07 | 0.87 | H866841 | 0.001 | 0.0031 | 0.0025 | 0.0025 |  | 0.005 | 0.5
Lion Zone | PN-24-064 | 137 | 138 | 1 | H866842 | 0.0009 | 0.0079 | 0.0025 | 0.0025 |  | 0.003 | 0.5
Lion Zone | PN-24-064 | 138 | 138.5 | 0.5 | H866843 | 0.0008 | 0.0132 | 0.0025 | 0.0025 |  | 0.003 | 0.5
Lion Zone | PN-24-064 | 138.5 | 140 | 1.5 | H866844 | 0.001 | 0.0014 | 0.0025 | 0.0025 |  | 0.003 | 0.4
Lion Zone | PN-24-064 | 259 | 260.5 | 1.5 | H866845 | 0.0016 | 0.0003 | 0.0025 | 0.0025 |  | 0.005 | 0.3
Lion Zone | PN-24-064 | 260.5 | 261.5 | 1 | H866846 | 0.0027 | 0.0072 | 0.0025 | 0.0025 |  | 0.007 | 0.15
Lion Zone | PN-24-064 | 261.5 | 262.5 | 1 | H866847 | 0.0014 | 0.0034 | 0.0025 | 0.0025 |  | 0.006 | 0.6
Lion Zone | PN-24-064 | 262.5 | 264.04 | 1.54 | H866848 | 0.0026 | 0.0063 | 0.0025 | 0.0025 |  | 0.006 | 0.15
Lion Zone | PN-24-064 | 264.04 | 265.66 | 1.62 | H866849 | 0.0016 | 0.0025 | 0.0025 | 0.0025 |  | 0.003 | 0.15
Lion Zone | PN-24-064 | 347.45 | 348.45 | 1 | H866851 | 0.0157 | 0.001 | 0.0025 | 0.0025 |  | 0.004 | 0.15
Lion Zone | PN-24-064 | 348.45 | 348.95 | 0.5 | H866852 | 0.0043 | 0.0013 | 0.0025 | 0.0025 |  | 0.005 | 0.15
Lion Zone | PN-24-064 | 348.95 | 349.65 | 0.7 | H866853 | 0.0118 | 0.0017 | 0.0025 | 0.0025 |  | 0.003 | 0.15
Lion Zone | PN-24-064 | 349.65 | 350.15 | 0.5 | H866854 | 0.0007 | 0.0007 | 0.0025 | 0.0025 |  | 0.003 | 0.15
Lion Zone | PN-24-064 | 350.15 | 350.9 | 0.75 | H866855 | 0.0003 | 0.0065 | 0.0025 | 0.0025 |  | 0.003 | 0.15
Lion Zone | PN-24-064 | 350.9 | 351.4 | 0.5 | H866856 | 0.0003 | 0.0008 | 0.0025 | 0.0025 |  | 0.003 | 0.15
Lion Zone | PN-24-064 | 351.4 | 352.4 | 1 | H866857 | 0.001 | 0.0022 | 0.0025 | 0.0025 |  | 0.003 | 0.15
Lion Zone | PN-24-064 | 446.6 | 448.1 | 1.5 | H866858 | 0.01 | 0.0126 | 0.0025 | 0.0025 |  | 0.003 | 0.15
Lion Zone | PN-24-064 | 448.1 | 448.95 | 0.85 | H866859 | 0.0253 | 0.0031 | 0.015 | 0.019 |  | 0.009 | 0.15
Lion Zone | PN-24-064 | 448.95 | 450 | 1.05 | H866860 | 0.0923 | 0.0124 | 0.048 | 0.047 |  | 0.003 | 0.15
Lion Zone | PN-24-064 | 450 | 451 | 1 | H866861 | 0.108 | 0.0542 | 0.243 | 0.189 |  | 0.009 | 0.15
Lion Zone | PN-24-064 | 451 | 452 | 1 | H866862 | 0.115 | 0.0248 | 0.095 | 0.071 |  | 0.006 | 0.15
Lion Zone | PN-24-064 | 452 | 453 | 1 | H866863 | 0.187 | 0.85 | 0.306 | 1.03 |  | 0.266 | 3.9
Lion Zone | PN-24-064 | 453 | 453.65 | 0.65 | H866864 | 0.05 | 0.242 | 0.15 | 0.484 |  | 0.239 | 2.4
Lion Zone | PN-24-064 | 453.65 | 454.15 | 0.5 | H866865 | 0.0117 | 0.11 | 0.227 | 0.234 |  | 0.074 | 1.9
Lion Zone | PN-24-064 | 454.15 | 454.9 | 0.75 | H866866 | 0.0129 | 0.0901 | 0.007 | 0.012 |  | 0.025 | 0.4
Lion Zone | PN-24-064 | 454.9 | 455.4 | 0.5 | H866867 | 0.0706 | 0.149 | 0.121 | 0.574 |  | 0.388 | 1.8
Lion Zone | PN-24-064 | 455.4 | 456.2 | 0.8 | H866868 | 0.0559 | 0.0812 | 0.066 | 0.106 |  | 0.045 | 0.9
Lion Zone | PN-24-064 | 456.2 | 457.4 | 1.2 | H866869 | 0.0027 | 0.0063 | 0.0025 | 0.0025 |  | 0.005 | 0.4
Lion Zone | PN-24-064 | 457.4 | 458.5 | 1.1 | H866870 | 0.11 | 0.0088 | 0.009 | 0.01 |  | 0.005 | 0.15
Lion Zone | PN-24-064 | 458.5 | 459.6 | 1.1 | H866871 | 0.134 | 0.0061 | 0.052 | 0.074 |  | 0.005 | 0.15
Lion Zone | PN-24-064 | 459.6 | 460.7 | 1.1 | H866872 | 0.125 | 0.0122 | 0.013 | 0.012 |  | 0.005 | 0.15
Lion Zone | PN-24-064 | 460.7 | 462.2 | 1.5 | H866873 | 0.0128 | 0.0146 | 0.0025 | 0.0025 |  | 0.006 | 0.15
Lion Zone | PN-24-064 | 462.2 | 463.7 | 1.5 | H866874 | 0.0143 | 0.0126 | 0.0025 | 0.0025 |  | 0.003 | 0.15
Lion Zone | PN-24-064 | 463.7 | 464.65 | 0.95 | H866876 | 0.0131 | 0.0111 | 0.0025 | 0.0025 |  | 0.004 | 0.15
Lion Zone | PN-24-064 | 464.65 | 465.9 | 1.25 | H866877 | 0.0863 | 0.0013 | 0.008 | 0.007 |  | 0.003 | 0.15
Lion Zone | PN-24-064 | 465.9 | 466.9 | 1 | H866878 | 0.125 | 0.0048 | 0.008 | 0.008 |  | 0.004 | 0.15
Lion Zone | PN-24-064 | 466.9 | 468.2 | 1.3 | H866879 | 0.107 | 0.001 | 0.011 | 0.014 |  | 0.006 | 0.15
Lion Zone | PN-24-064 | 468.2 | 469.2 | 1 | H866880 | 0.103 | 0.0017 | 0.013 | 0.01 |  | 0.003 | 0.15
Lion Zone | PN-24-064 | 469.2 | 470.8 | 1.6 | H866881 | 0.133 | 0.0019 | 0.013 | 0.01 |  | 0.003 | 0.15
Lion Zone | PN-24-064 | 470.8 | 471.3 | 0.5 | H866882 | 0.0863 | 0.0015 | 0.005 | 0.0025 |  | 0.004 | 0.15
Lion Zone | PN-24-064 | 471.3 | 471.85 | 0.55 | H866883 | 0.0016 | 0.0027 | 0.0025 | 0.0025 |  | 0.005 | 0.15
Lion Zone | PN-24-064 | 471.85 | 472.7 | 0.85 | H866884 | 0.0604 | 0.0046 | 0.0025 | 0.009 |  | 0.007 | 0.4
Lion Zone | PN-24-064 | 472.7 | 474 | 1.3 | H866885 | 0.164 | 5e-05 | 0.016 | 0.0025 |  | 0.008 | 0.15
Lion Zone | PN-24-064 | 474 | 475.45 | 1.45 | H866886 | 0.167 | 0.001 | 0.021 | 0.009 |  | 0.008 | 0.15
Lion Zone | PN-24-064 | 475.45 | 475.95 | 0.5 | H866887 | 0.043 | 0.0023 | 0.019 | 0.009 |  | 0.004 | 0.15
Lion Zone | PN-24-064 | 475.95 | 477.5 | 1.55 | H866888 | 0.0147 | 0.0119 | 0.019 | 0.017 |  | 0.011 | 0.15
Lion Zone | PN-24-064 | 477.5 | 479 | 1.5 | H866889 | 0.0147 | 0.0123 | 0.017 | 0.017 |  | 0.009 | 0.15
Lion Zone | PN-24-064 | 479 | 480.3 | 1.3 | H866890 | 0.0985 | 0.0021 | 0.011 | 0.0025 |  | 0.004 | 0.15
Lion Zone | PN-24-064 | 480.3 | 481.8 | 1.5 | H866891 | 0.121 | 0.0004 | 0.009 | 0.0025 |  | 0.003 | 1
Lion Zone | PN-24-064 | 481.8 | 482.8 | 1 | H866892 | 0.157 | 0.0002 | 0.012 | 0.0025 |  | 0.009 | 0.15
Lion Zone | PN-24-064 | 482.8 | 484.4 | 1.6 | H866893 | 0.194 | 0.0001 | 0.016 | 0.0025 |  | 0.008 | 0.15
Lion Zone | PN-24-064 | 484.4 | 486 | 1.6 | H866894 | 0.195 | 0.0005 | 0.009 | 0.008 |  | 0.007 | 0.15
Lion Zone | PN-24-064 | 486 | 487.6 | 1.6 | H866895 | 0.19 | 0.0005 | 0.02 | 0.005 |  | 0.01 | 0.15
Lion Zone | PN-24-064 | 487.6 | 488.7 | 1.1 | H866896 | 0.141 | 0.0115 | 0.015 | 0.013 |  | 0.017 | 0.15
Lion Zone | PN-24-064 | 488.7 | 490 | 1.3 | H866897 | 0.14 | 0.0005 | 0.012 | 0.0025 |  | 0.006 | 0.15
Lion Zone | PN-24-064 | 490 | 491.5 | 1.5 | H866898 | 0.19 | 0.0002 | 0.019 | 0.0025 |  | 0.01 | 0.15
Lion Zone | PN-24-064 | 491.5 | 492 | 0.5 | H866899 | 0.105 | 0.0227 | 0.016 | 0.035 |  | 0.069 | 0.15
Lion Zone | PN-24-064 | 492 | 493.5 | 1.5 | H866901 | 0.177 | 0.0002 | 0.017 | 0.0025 |  | 0.008 | 0.15
Lion Zone | PN-24-064 | 493.5 | 495 | 1.5 | H866902 | 0.197 | 0.0001 | 0.023 | 0.0025 |  | 0.008 | 0.15
Lion Zone | PN-24-064 | 495 | 496.5 | 1.5 | H866903 | 0.19 | 0.0001 | 0.014 | 0.011 |  | 0.01 | 0.15
Lion Zone | PN-24-064 | 496.5 | 498 | 1.5 | H866904 | 0.2 | 0.0001 | 0.02 | 0.0025 |  | 0.008 | 0.15
Lion Zone | PN-24-064 | 498 | 499.5 | 1.5 | H866905 | 0.183 | 5e-05 | 0.022 | 0.0025 |  | 0.009 | 0.15
Lion Zone | PN-24-064 | 499.5 | 501 | 1.5 | H866906 | 0.19 | 5e-05 | 0.01 | 0.005 |  | 0.004 | 0.15
Lion Zone | PN-24-064 | 501 | 502.5 | 1.5 | H866907 | 0.198 | 0.0001 | 0.02 | 0.012 |  | 0.008 | 0.15
Lion Zone | PN-24-064 | 502.5 | 504 | 1.5 | H866908 | 0.181 | 5e-05 | 0.01 | 0.0025 |  | 0.009 | 0.15
Lion Zone | PN-24-064 | 504 | 505 | 1 | H866909 | 0.186 | 0.0001 | 0.015 | 0.01 |  | 0.009 | 0.15
Lion Zone | PN-24-064 | 505 | 506.5 | 1.5 | H866910 | 0.12 | 0.0004 | 0.01 | 0.016 |  | 0.006 | 0.15
Lion Zone | PN-24-064 | 506.5 | 507.45 | 0.95 | H866911 | 0.188 | 5e-05 | 0.034 | 0.011 |  | 0.01 | 0.15
Lion Zone | PN-24-064 | 507.45 | 508.75 | 1.3 | H866912 | 0.12 | 5e-05 | 0.01 | 0.0025 |  | 0.003 | 0.15
Lion Zone | PN-24-064 | 508.75 | 509.35 | 0.6 | H866913 | 0.0012 | 5e-05 | 0.0025 | 0.0025 |  | 0.004 | 0.15
Lion Zone | PN-24-064 | 509.35 | 510 | 0.65 | H866914 | 0.148 | 0.0019 | 0.0025 | 0.0025 |  | 0.001 | 0.15
Lion Zone | PN-24-064 | 510 | 511.5 | 1.5 | H866915 | 0.149 | 0.0001 | 0.009 | 0.028 |  | 0.011 | 0.15
Lion Zone | PN-24-064 | 511.5 | 513 | 1.5 | H866916 | 0.145 | 0.0006 | 0.009 | 0.007 |  | 0.004 | 0.15
Lion Zone | PN-24-064 | 513 | 514.05 | 1.05 | H866917 | 0.0601 | 0.003 | 0.005 | 0.016 |  | 0.008 | 0.15
Lion Zone | PN-24-064 | 514.05 | 515.55 | 1.5 | H866918 | 0.135 | 0.0002 | 0.007 | 0.006 |  | 0.004 | 0.15
Lion Zone | PN-24-064 | 515.55 | 516.8 | 1.25 | H866919 | 0.134 | 0.0002 | 0.009 | 0.011 |  | 0.003 | 0.15
Lion Zone | PN-24-064 | 516.8 | 518.3 | 1.5 | H866920 | 0.179 | 0.0008 | 0.022 | 0.0025 |  | 0.009 | 0.15
Lion Zone | PN-24-064 | 518.3 | 519.8 | 1.5 | H866921 | 0.191 | 5e-05 | 0.022 | 0.0025 |  | 0.048 | 0.15
Lion Zone | PN-24-064 | 519.8 | 521.3 | 1.5 | H866922 | 0.168 | 0.0002 | 0.028 | 0.0025 |  | 0.009 | 0.15
Lion Zone | PN-24-064 | 521.3 | 522.8 | 1.5 | H866923 | 0.189 | 0.0022 | 0.024 | 0.008 |  | 0.01 | 0.15
Lion Zone | PN-24-064 | 522.8 | 524.25 | 1.45 | H866924 | 0.185 | 0.0009 | 0.015 | 0.008 |  | 0.01 | 0.15
Lion Zone | PN-24-064 | 524.25 | 525.8 | 1.55 | H866926 | 0.11 | 0.0004 | 0.018 | 0.022 |  | 0.004 | 0.15
Lion Zone | PN-24-064 | 525.8 | 527.3 | 1.5 | H866927 | 0.112 | 0.003 | 0.009 | 0.0025 |  | 0.008 | 0.15
Lion Zone | PN-24-064 | 527.3 | 528.8 | 1.5 | H866928 | 0.139 | 5e-05 | 0.015 | 0.008 |  | 0.004 | 0.15
Lion Zone | PN-24-064 | 528.8 | 529.35 | 0.55 | H866929 | 0.111 | 5e-05 | 0.011 | 0.0025 |  | 0.003 | 0.15
Lion Zone | PN-24-064 | 529.35 | 529.85 | 0.5 | H866930 | 0.126 | 5e-05 | 0.011 | 0.0025 |  | 0.003 | 0.15
Lion Zone | PN-24-064 | 529.85 | 531.1 | 1.25 | H866931 | 0.167 | 5e-05 | 0.02 | 0.0025 |  | 0.008 | 0.15
Lion Zone | PN-24-064 | 531.1 | 532.55 | 1.45 | H866932 | 0.0575 | 0.0008 | 0.006 | 0.0025 |  | 0.005 | 0.5
Lion Zone | PN-24-064 | 532.55 | 533.25 | 0.7 | H866933 | 0.132 | 5e-05 | 0.009 | 0.0025 |  | 0.003 | 0.15
Lion Zone | PN-24-064 | 533.25 | 534 | 0.75 | H866934 | 0.184 | 5e-05 | 0.031 | 0.0025 |  | 0.006 | 0.15
Lion Zone | PN-24-064 | 534 | 535.5 | 1.5 | H866935 | 0.179 | 0.0001 | 0.012 | 0.009 |  | 0.022 | 0.15
Lion Zone | PN-24-064 | 535.5 | 537 | 1.5 | H866936 | 0.192 | 0.0016 | 0.024 | 0.014 |  | 0.011 | 0.15
Lion Zone | PN-24-064 | 537 | 538.5 | 1.5 | H866937 | 0.177 | 0.0035 | 0.027 | 0.019 |  | 0.015 | 0.15
Lion Zone | PN-24-064 | 538.5 | 540 | 1.5 | H866938 | 0.179 | 5e-05 | 0.019 | 0.008 |  | 0.01 | 0.15
Lion Zone | PN-24-064 | 540 | 540.6 | 0.6 | H866939 | 0.181 | 0.0008 | 0.025 | 0.0025 |  | 0.007 | 0.15
Lion Zone | PN-24-064 | 540.6 | 542.2 | 1.6 | H866940 | 0.146 | 0.0016 | 0.021 | 0.006 |  | 0.012 | 0.15
Lion Zone | PN-24-064 | 542.2 | 543.7 | 1.5 | H866941 | 0.115 | 0.0021 | 0.012 | 0.009 |  | 0.005 | 0.15
Lion Zone | PN-24-064 | 543.7 | 545.2 | 1.5 | H866942 | 0.16 | 0.0027 | 0.011 | 0.011 |  | 0.014 | 0.15
Lion Zone | PN-24-064 | 545.2 | 546.7 | 1.5 | H866943 | 0.145 | 0.0018 | 0.012 | 0.009 |  | 0.009 | 0.15
Lion Zone | PN-24-064 | 546.7 | 547.7 | 1 | H866944 | 0.157 | 0.0049 | 0.019 | 0.031 |  | 0.016 | 0.15
Lion Zone | PN-24-064 | 547.7 | 548.4 | 0.7 | H866945 | 0.133 | 0.0006 | 0.012 | 0.008 |  | 0.018 | 0.15
Lion Zone | PN-24-064 | 548.4 | 549.05 | 0.65 | H866946 | 0.135 | 0.0009 | 0.018 | 0.016 |  | 0.005 | 0.15
Lion Zone | PN-24-064 | 549.05 | 549.75 | 0.7 | H866947 | 0.159 | 0.0062 | 0.01 | 0.01 |  | 0.006 | 0.15
Lion Zone | PN-24-064 | 549.75 | 551.2 | 1.45 | H866948 | 0.165 | 0.0075 | 0.018 | 0.035 |  | 0.019 | 0.15
Lion Zone | PN-24-064 | 551.2 | 552.7 | 1.5 | H866949 | 0.169 | 0.0004 | 0.019 | 0.032 |  | 0.007 | 0.15
Lion Zone | PN-24-064 | 552.7 | 554.25 | 1.55 | H866951 | 0.164 | 0.0007 | 0.012 | 0.013 |  | 0.011 | 0.15
Lion Zone | PN-24-064 | 554.25 | 555.1 | 0.85 | H866952 | 0.148 | 0.0031 | 0.013 | 0.025 |  | 0.01 | 0.15
Lion Zone | PN-24-064 | 555.1 | 555.85 | 0.75 | H866953 | 0.0753 | 5e-05 | 0.008 | 0.007 |  | 0.003 | 0.5
Lion Zone | PN-24-064 | 555.85 | 557.45 | 1.6 | H866954 | 0.133 | 5e-05 | 0.02 | 0.015 |  | 0.004 | 0.15
Lion Zone | PN-24-064 | 557.45 | 558.35 | 0.9 | H866955 | 0.137 | 0.0002 | 0.021 | 0.0025 |  | 0.004 | 0.15
Lion Zone | PN-24-064 | 558.35 | 559.15 | 0.8 | H866956 | 0.13 | 0.0002 | 0.017 | 0.01 |  | 0.003 | 0.15
Lion Zone | PN-24-064 | 559.15 | 559.7 | 0.55 | H866957 | 0.071 | 0.0008 | 0.007 | 0.0025 |  | 0.004 | 0.15
Lion Zone | PN-24-064 | 559.7 | 560.8 | 1.1 | H866958 | 0.0999 | 0.0009 | 0.016 | 0.006 |  | 0.003 | 0.15
Lion Zone | PN-24-064 | 560.8 | 561.3 | 0.5 | H866959 | 0.0723 | 0.0063 | 0.014 | 0.007 |  | 0.007 | 0.3
Lion Zone | PN-24-064 | 561.3 | 562.5 | 1.2 | H866960 | 0.117 | 0.0005 | 0.019 | 0.0025 |  | 0.003 | 0.15
Lion Zone | PN-24-064 | 562.5 | 563.8 | 1.3 | H866961 | 0.12 | 0.001 | 0.022 | 0.0025 |  | 0.004 | 0.15
Lion Zone | PN-24-064 | 563.8 | 564.3 | 0.5 | H866962 | 0.144 | 0.0231 | 0.025 | 0.047 |  | 0.013 | 0.15
Lion Zone | PN-24-064 | 564.3 | 564.8 | 0.5 | H866963 | 0.0363 | 0.0002 | 0.006 | 0.0025 |  | 0.005 | 0.4
Lion Zone | PN-24-064 | 564.8 | 565.6 | 0.8 | H866964 | 0.122 | 0.0096 | 0.015 | 0.008 |  | 0.009 | 0.15
Lion Zone | PN-24-064 | 565.6 | 566.5 | 0.9 | H866965 | 0.158 | 0.0013 | 0.028 | 0.006 |  | 0.007 | 0.15
Lion Zone | PN-24-064 | 566.5 | 568 | 1.5 | H866966 | 0.163 | 0.0055 | 0.021 | 0.012 |  | 0.009 | 0.15
Lion Zone | PN-24-064 | 568 | 569.5 | 1.5 | H866967 | 0.156 | 0.0028 | 0.017 | 0.014 |  | 0.008 | 0.15
Lion Zone | PN-24-064 | 569.5 | 571 | 1.5 | H866968 | 0.135 | 0.0042 | 0.025 | 0.022 |  | 0.009 | 0.15
Lion Zone | PN-24-064 | 571 | 572.5 | 1.5 | H866969 | 0.145 | 0.0028 | 0.025 | 0.017 |  | 0.007 | 0.15
Lion Zone | PN-24-064 | 572.5 | 573.85 | 1.35 | H866970 | 0.149 | 0.0028 | 0.016 | 0.016 |  | 0.009 | 0.15
Lion Zone | PN-24-064 | 573.85 | 574.85 | 1 | H866971 | 0.131 | 0.0006 | 0.022 | 0.018 |  | 0.007 | 0.15
Lion Zone | PN-24-064 | 574.85 | 575.85 | 1 | H866972 | 0.108 | 5e-05 | 0.016 | 0.015 |  | 0.004 | 0.15
Lion Zone | PN-24-064 | 575.85 | 576.75 | 0.9 | H866973 | 0.002 | 0.0004 | 0.0025 | 0.0025 |  | 0.005 | 0.4
Lion Zone | PN-24-064 | 576.75 | 577.55 | 0.8 | H866974 | 0.0004 | 0.003 | 0.0025 | 0.0025 |  | 0.004 | 0.6
Lion Zone | PN-24-064 | 577.55 | 578.05 | 0.5 | H866976 | 0.0588 | 5e-05 | 0.012 | 0.007 |  | 0.003 | 0.15
Lion Zone | PN-24-064 | 578.05 | 579.5 | 1.45 | H866977 | 0.132 | 5e-05 | 0.017 | 0.016 |  | 0.003 | 0.15
Lion Zone | PN-24-064 | 579.5 | 581 | 1.5 | H866978 | 0.143 | 0.0013 | 0.02 | 0.044 |  | 0.003 | 0.15
Lion Zone | PN-24-064 | 581 | 582.5 | 1.5 | H866979 | 0.131 | 5e-05 | 0.02 | 0.012 |  | 0.003 | 0.15
Lion Zone | PN-24-064 | 582.5 | 584 | 1.5 | H866980 | 0.0863 | 0.0123 | 0.01 | 0.03 |  | 0.006 | 0.3
Lion Zone | PN-24-064 | 584 | 585.5 | 1.5 | H866981 | 0.13 | 5e-05 | 0.023 | 0.006 |  | 0.001 | 0.15
Lion Zone | PN-24-064 | 585.5 | 587 | 1.5 | H866982 | 0.109 | 0.0032 | 0.01 | 0.011 |  | 0.005 | 0.15
Lion Zone | PN-24-064 | 587 | 588.5 | 1.5 | H866983 | 0.136 | 0.0001 | 0.013 | 0.0025 |  | 0.003 | 0.15
Lion Zone | PN-24-064 | 588.5 | 590 | 1.5 | H866984 | 0.135 | 0.0005 | 0.014 | 0.0025 |  | 0.003 | 0.15
Lion Zone | PN-24-064 | 590 | 591.2 | 1.2 | H866985 | 0.137 | 0.0005 | 0.02 | 0.0025 |  | 0.004 | 0.15
Lion Zone | PN-24-064 | 591.2 | 592 | 0.8 | H866986 | 0.0922 | 0.0097 | 0.011 | 0.006 |  | 0.014 | 0.15
Lion Zone | PN-24-064 | 592 | 593.5 | 1.5 | H866987 | 0.116 | 0.0024 | 0.018 | 0.006 |  | 0.008 | 0.15
Lion Zone | PN-24-064 | 593.5 | 595 | 1.5 | H866988 | 0.144 | 0.0004 | 0.014 | 0.0025 |  | 0.004 | 0.15
Lion Zone | PN-24-064 | 595 | 596.5 | 1.5 | H866989 | 0.134 | 5e-05 | 0.015 | 0.0025 |  | 0.003 | 0.15
Lion Zone | PN-24-064 | 596.5 | 598 | 1.5 | H866990 | 0.148 | 0.0026 | 0.016 | 0.013 |  | 0.005 | 0.15
Lion Zone | PN-24-064 | 598 | 599.1 | 1.1 | H866991 | 0.0963 | 5e-05 | 0.012 | 0.008 |  | 0.004 | 0.15
Lion Zone | PN-24-064 | 599.1 | 600.2 | 1.1 | H866992 | 0.128 | 5e-05 | 0.017 | 0.022 |  | 0.004 | 0.15
Lion Zone | PN-24-064 | 600.2 | 601.2 | 1 | H866993 | 0.0836 | 5e-05 | 0.022 | 0.0025 |  | 0.004 | 0.15
Lion Zone | PN-24-064 | 601.2 | 602.4 | 1.2 | H866994 | 0.107 | 5e-05 | 0.016 | 0.011 |  | 0.003 | 0.15
Lion Zone | PN-24-064 | 605.25 | 606.15 | 0.9 | H866995 | 0.0374 | 0.0002 | 0.007 | 0.0025 |  | 0.003 | 0.4
Lion Zone | PN-24-064 | 606.15 | 606.65 | 0.5 | H866996 | 0.0597 | 5e-05 | 0.017 | 0.016 |  | 0.004 | 0.15
Lion Zone | PN-24-064 | 606.65 | 607.65 | 1 | H866997 | 0.0062 | 0.0002 | 0.0025 | 0.0025 |  | 0.003 | 0.7
Lion Zone | PN-24-064 | 607.65 | 608.9 | 1.25 | H866998 | 0.0389 | 0.0001 | 0.011 | 0.0025 |  | 0.004 | 0.3
Lion Zone | PN-24-064 | 608.9 | 609.6 | 0.7 | H866999 | 0.0302 | 0.0038 | 0.005 | 0.006 |  | 0.006 | 0.3
Lion Zone | PN-24-064 | 609.6 | 610.8 | 1.2 | H867901 | 0.0011 | 0.003 | 0.0025 | 0.0025 |  | 0.003 | 0.5
Lion Zone | PN-24-064 | 610.8 | 611.4 | 0.6 | H867902 | 0.254 | 0.0211 | 0.033 | 0.242 |  | 0.016 | 0.6
Lion Zone | PN-24-064 | 611.4 | 612.9 | 1.5 | H867903 | 0.001 | 0.0011 | 0.0025 | 0.0025 |  | 0.004 | 0.3
Lion Zone | PN-24-064 | 612.9 | 614.4 | 1.5 | H867904 | 0.0007 | 0.0003 | 0.006 | 0.0025 |  | 0.004 | 0.3
Lion Zone | PN-24-064 | 614.4 | 615.5 | 1.1 | H867905 | 0.0007 | 0.0017 | 0.005 | 0.0025 |  | 0.004 | 0.4
Lion Zone | PN-24-064 | 615.5 | 616 | 0.5 | H867906 | 0.0006 | 0.0016 | 0.0025 | 0.0025 |  | 0.005 | 0.15
Lion Zone | PN-24-064 | 616 | 616.55 | 0.55 | H867907 | 0.0005 | 0.0014 | 0.0025 | 0.0025 |  | 0.004 | 0.3
Lion Zone | PN-24-064 | 616.55 | 617.05 | 0.5 | H867908 | 0.0009 | 0.007 | 0.0025 | 0.0025 |  | 0.004 | 0.4
Lion Zone | PN-24-064 | 617.05 | 618.5 | 1.45 | H867909 | 0.0006 | 0.0015 | 0.0025 | 0.0025 |  | 0.003 | 0.4
Lion Zone | PN-24-064 | 618.5 | 619.2 | 0.7 | H867910 | 0.0007 | 0.0024 | 0.006 | 0.0025 |  | 0.004 | 0.15
Lion Zone | PN-24-064 | 619.2 | 620.3 | 1.1 | H867911 | 0.0006 | 0.0036 | 0.007 | 0.0025 |  | 0.005 | 0.15
Lion Zone | PN-24-064 | 620.3 | 621.6 | 1.3 | H867912 | 0.0005 | 0.0005 | 0.0025 | 0.0025 |  | 0.003 | 0.3
Lion Zone | PN-24-064 | 621.6 | 622.1 | 0.5 | H867913 | 0.0005 | 0.0025 | 0.006 | 0.0025 |  | 0.004 | 0.3
Lion Zone | PN-24-064 | 622.1 | 622.6 | 0.5 | H867914 | 0.0005 | 0.0039 | 0.0025 | 0.0025 |  | 0.004 | 0.3
Lion Zone | PN-24-064 | 622.6 | 623.45 | 0.85 | H867915 | 0.0004 | 0.0017 | 0.0025 | 0.0025 |  | 0.005 | 0.15
Lion Zone | PN-24-064 | 623.45 | 624 | 0.55 | H867916 | 0.0005 | 0.0013 | 0.0025 | 0.0025 |  | 0.004 | 0.15
Lion Zone | PN-24-064 | 624 | 624.5 | 0.5 | H867917 | 0.0006 | 0.0006 | 0.0025 | 0.0025 |  | 0.003 | 0.15
Lion Zone | PN-24-064 | 624.5 | 626 | 1.5 | H867918 | 0.0003 | 0.0021 | 0.0025 | 0.0025 |  | 0.004 | 0.4
Lion Zone | PN-24-064 | 734.5 | 735.6 | 1.1 | H867919 | 0.0027 | 0.0023 | 0.006 | 0.0025 |  | 0.003 | 0.4
Lion Zone | PN-24-064 | 735.6 | 736.35 | 0.75 | H867920 | 0.0913 | 5e-05 | 0.016 | 0.009 |  | 0.003 | 0.15
Lion Zone | PN-24-064 | 736.35 | 736.9 | 0.55 | H867921 | 0.0649 | 5e-05 | 0.0025 | 0.0025 |  | 0.003 | 0.15
Lion Zone | PN-24-064 | 736.9 | 738 | 1.1 | H867922 | 0.116 | 0.0004 | 0.014 | 0.0025 |  | 0.003 | 0.15
Lion Zone | PN-24-064 | 738 | 739.5 | 1.5 | H867923 | 0.113 | 0.001 | 0.013 | 0.0025 |  | 0.003 | 0.15
Lion Zone | PN-24-064 | 739.5 | 740.6 | 1.1 | H867924 | 0.0848 | 0.0215 | 0.012 | 0.021 |  | 0.03 | 0.15
Lion Zone | PN-24-064 | 740.6 | 741.65 | 1.05 | H867926 | 0.082 | 0.0001 | 0.009 | 0.006 |  | 0.003 | 0.15
Lion Zone | PN-24-064 | 741.65 | 743.15 | 1.5 | H867927 | 0.002 | 0.0038 | 0.0025 | 0.0025 |  | 0.007 | 0.5
Lion Zone | PN-24-064 | 1020 | 1021.5 | 1.5 | H867928 | 0.0005 | 0.0006 | 0.0025 | 0.0025 |  | 0.008 | 0.15
Lion Zone | PN-24-064 | 1021.5 | 1023 | 1.5 | H867929 | 0.0005 | 5e-05 | 0.005 | 0.0025 |  | 0.003 | 0.15
Lion Zone | PN-24-064 | 1023 | 1024 | 1 | H867930 | 0.0003 | 0.0033 | 0.0025 | 0.0025 |  | 0.003 | 0.15
Lion Zone | PN-24-064 | 1024 | 1024.4 | 0.4 | H867931 | 0.0003 | 0.0015 | 0.0025 | 0.0025 |  | 0.001 | 0.4
Lion Zone | PN-24-064 | 1024.4 | 1026 | 1.6 | H867932 | 0.0004 | 0.007 | 0.0025 | 0.0025 |  | 0.003 | 0.4
Lion Zone | PN-24-064 | 1026 | 1027.35 | 1.35 | H867933 | 0.0005 | 0.0023 | 0.0025 | 0.0025 |  | 0.003 | 0.15
Lion Zone | PN-24-064 | 1027.35 | 1028.85 | 1.5 | H867934 | 0.0095 | 0.0045 | 0.005 | 0.0025 |  | 0.006 | 0.15
Lion Zone | PN-24-064 | 1028.85 | 1030.2 | 1.35 | H867935 | 0.0093 | 0.0142 | 0.005 | 0.0025 |  | 0.016 | 0.15
Lion Zone | PN-24-064 | 1030.2 | 1031.7 | 1.5 | H867936 | 0.0005 | 0.0001 | 0.0025 | 0.0025 |  | 0.003 | 0.4
Lion Zone | PN-24-064 | 1031.7 | 1032.95 | 1.25 | H867937 | 0.0004 | 5e-05 | 0.006 | 0.0025 |  | 0.003 | 0.4
Lion Zone | PN-24-064 | 1032.95 | 1033.55 | 0.6 | H867938 | 0.0018 | 0.0926 | 0.006 | 0.0025 |  | 0.054 | 1
Lion Zone | PN-24-064 | 1033.55 | 1034.47 | 0.92 | H867939 | 0.0005 | 0.0006 | 0.0025 | 0.0025 |  | 0.005 | 0.4
Lion Zone | PN-24-065 | 9.23 | 10.23 | 1 | H867940 | 0.0081 | 0.0136 | 0.015 | 0.011 |  | 0.008 | 0.15
Lion Zone | PN-24-065 | 10.23 | 10.68 | 0.45 | H867941 | 0.0013 | 0.0155 | 0.005 | 0.0025 |  | 0.004 | 0.5
Lion Zone | PN-24-065 | 10.68 | 11.67 | 0.99 | H867942 | 0.0007 | 0.0014 | 0.0025 | 0.0025 |  | 0.004 | 0.15
Lion Zone | PN-24-065 | 11.67 | 12.55 | 0.88 | H867943 | 0.0009 | 0.0023 | 0.007 | 0.0025 |  | 0.003 | 0.6
Lion Zone | PN-24-065 | 12.55 | 13.55 | 1 | H867944 | 0.0094 | 0.0013 | 0.005 | 0.0025 |  | 0.004 | 0.15
Lion Zone | PN-24-065 | 53.7 | 54.7 | 1 | H867945 | 0.0084 | 0.0054 | 0.0025 | 0.0025 |  | 0.003 | 0.15
Lion Zone | PN-24-065 | 54.7 | 55.7 | 1 | H867946 | 0.0072 | 0.0029 | 0.0025 | 0.0025 |  | 0.002 | 0.15
Lion Zone | PN-24-065 | 55.7 | 56.7 | 1 | H867947 | 0.0086 | 0.0046 | 0.0025 | 0.0025 |  | 0.002 | 0.15
Lion Zone | PN-24-065 | 71.24 | 72.25 | 1.01 | H867948 | 0.0095 | 0.0035 | 0.005 | 0.0025 |  | 0.004 | 0.15
Lion Zone | PN-24-065 | 72.25 | 73.25 | 1 | H867949 | 0.0091 | 0.006 | 0.0025 | 0.0025 |  | 0.007 | 0.15
Lion Zone | PN-24-065 | 73.25 | 74.25 | 1 | H867951 | 0.0092 | 0.0045 | 0.0025 | 0.0025 |  | 0.004 | 0.15
Lion Zone | PN-24-065 | 74.25 | 75.25 | 1 | H867952 | 0.0085 | 0.0053 | 0.0025 | 0.0025 |  | 0.003 | 0.15
Lion Zone | PN-24-065 | 75.25 | 76.15 | 0.9 | H867953 | 0.0084 | 0.0032 | 0.007 | 0.0025 |  | 0.004 | 0.15
Lion Zone | PN-24-065 | 76.15 | 76.86 | 0.71 | H867954 | 0.0087 | 0.0063 | 0.006 | 0.0025 |  | 0.004 | 0.15
Lion Zone | PN-24-065 | 76.86 | 77.47 | 0.61 | H867955 | 0.0067 | 0.0063 | 0.0025 | 0.0025 |  | 0.006 | 0.15
Lion Zone | PN-24-065 | 77.47 | 78.18 | 0.71 | H867956 | 0.0059 | 0.0143 | 0.0025 | 0.0025 |  | 0.007 | 0.15
Lion Zone | PN-24-065 | 97 | 98 | 1 | H867957 | 0.0009 | 0.0032 | 0.0025 | 0.0025 |  | 0.004 | 0.15
Lion Zone | PN-24-065 | 98 | 99 | 1 | H867958 | 0.0009 | 0.0008 | 0.0025 | 0.0025 |  | 0.004 | 0.15
Lion Zone | PN-24-065 | 99 | 100 | 1 | H867959 | 0.003 | 0.0059 | 0.0025 | 0.0025 |  | 0.004 | 0.15
Lion Zone | PN-24-065 | 100 | 100.8 | 0.8 | H867960 | 0.0027 | 0.0004 | 0.0025 | 0.0025 |  | 0.002 | 0.15
Lion Zone | PN-24-065 | 100.8 | 102 | 1.2 | H867961 | 0.0082 | 0.0083 | 0.0025 | 0.0025 |  | 0.003 | 0.15
Lion Zone | PN-24-065 | 102 | 103.5 | 1.5 | H867962 | 0.0086 | 0.0052 | 0.0025 | 0.0025 |  | 0.003 | 0.15
Lion Zone | PN-24-065 | 103.5 | 104.5 | 1 | H867963 | 0.0069 | 0.0025 | 0.0025 | 0.0025 |  | 0.003 | 0.15
Lion Zone | PN-24-065 | 104.5 | 105.02 | 0.52 | H867964 | 0.0061 | 0.0173 | 0.006 | 0.0025 |  | 0.013 | 0.15
Lion Zone | PN-24-065 | 105.02 | 106.02 | 1 | H867965 | 0.0091 | 0.0089 | 0.008 | 0.0025 |  | 0.006 | 0.15
Lion Zone | PN-24-065 | 119 | 120 | 1 | H867966 | 0.0012 | 0.0053 | 0.005 | 0.0025 |  | 0.004 | 0.15
Lion Zone | PN-24-065 | 120 | 121.1 | 1.1 | H867967 | 0.0012 | 0.0305 | 0.0025 | 0.0025 |  | 0.034 | 0.15
Lion Zone | PN-24-065 | 121.1 | 122 | 0.9 | H867968 | 0.011 | 0.0162 | 0.009 | 0.0025 |  | 0.015 | 0.15
Lion Zone | PN-24-065 | 192.1 | 193.5 | 1.4 | H867969 | 0.0008 | 0.0026 | 0.0025 | 0.0025 |  | 0.003 | 0.4
Lion Zone | PN-24-065 | 193.5 | 195 | 1.5 | H867970 | 0.0034 | 0.0065 | 0.007 | 0.0025 |  | 0.004 | 0.15
Lion Zone | PN-24-065 | 195 | 196 | 1 | H867971 | 0.0003 | 0.0019 | 0.0025 | 0.0025 |  | 0.004 | 0.15
Lion Zone | PN-24-065 | 196 | 197 | 1 | H867972 | 0.0006 | 0.0022 | 0.0025 | 0.0025 |  | 0.006 | 0.15
Lion Zone | PN-24-065 | 197 | 198 | 1 | H867973 | 0.0005 | 0.0159 | 0.006 | 0.0025 |  | 0.005 | 0.3
Lion Zone | PN-24-065 | 198 | 199 | 1 | H867974 | 0.0007 | 0.0017 | 0.0025 | 0.0025 |  | 0.003 | 0.3
Lion Zone | PN-24-065 | 305.9 | 306.9 | 1 | H867976 | 0.0007 | 0.0034 | 0.0025 | 0.0025 |  | 0.003 | 0.15
Lion Zone | PN-24-065 | 306.9 | 307.42 | 0.52 | H867977 | 0.0001 | 0.0041 | 0.0025 | 0.0025 |  | 0.004 | 0.15
Lion Zone | PN-24-065 | 307.42 | 308.2 | 0.78 | H867978 | 0.0001 | 0.0032 | 0.006 | 0.0025 |  | 0.001 | 0.15
Lion Zone | PN-24-065 | 377.24 | 378.75 | 1.51 | H867979 | 0.0003 | 0.0014 | 0.0025 | 0.0025 |  | 0.01 | 0.15
Lion Zone | PN-24-065 | 378.75 | 379.25 | 0.5 | H867980 | 0.0003 | 0.0001 | 0.0025 | 0.0025 |  | 0.004 | 0.15
Lion Zone | PN-24-065 | 379.25 | 380.75 | 1.5 | H867981 | 0.0003 | 0.0009 | 0.0025 | 0.0025 |  | 0.003 | 0.15
Lion Zone | PN-24-065 | 380.75 | 381.25 | 0.5 | H867982 | 0.0002 | 0.0009 | 0.0025 | 0.0025 |  | 0.004 | 0.15
Lion Zone | PN-24-065 | 381.25 | 382.25 | 1 | H867983 | 0.0002 | 0.0016 | 0.006 | 0.0025 |  | 0.002 | 0.15
Lion Zone | PN-24-065 | 430.5 | 432 | 1.5 | L836001
Lion Zone | PN-24-065 | 432 | 433 | 1 | L836002
Lion Zone | PN-24-065 | 433 | 434 | 1 | L836003
Lion Zone | PN-24-065 | 434 | 435.5 | 1.5 | L836004
Lion Zone | PN-24-065 | 435.5 | 436.5 | 1 | L836005
Lion Zone | PN-24-065 | 436.5 | 437.57 | 1.07 | L836006
Lion Zone | PN-24-065 | 437.57 | 438.6 | 1.03 | L836007
Lion Zone | PN-24-065 | 438.6 | 440 | 1.4 | L836008
Lion Zone | PN-24-065 | 440 | 441 | 1 | L836009
Lion Zone | PN-24-065 | 441 | 442 | 1 | L836010
Lion Zone | PN-24-065 | 442 | 443 | 1 | L836011
Lion Zone | PN-24-065 | 443 | 444 | 1 | L836012
Lion Zone | PN-24-065 | 444 | 445 | 1 | L836013
Lion Zone | PN-24-065 | 445 | 446 | 1 | L836014
Lion Zone | PN-24-065 | 446 | 447 | 1 | L836015
Lion Zone | PN-24-065 | 447 | 448 | 1 | L836016
Lion Zone | PN-24-065 | 448 | 449 | 1 | L836017
Lion Zone | PN-24-065 | 449 | 450 | 1 | L836018
Lion Zone | PN-24-065 | 450 | 451 | 1 | L836019
Lion Zone | PN-24-065 | 451 | 452.18 | 1.18 | L836020
Lion Zone | PN-24-065 | 452.18 | 452.8 | 0.62 | L836021
Lion Zone | PN-24-065 | 452.8 | 453.45 | 0.65 | L836022
Lion Zone | PN-24-065 | 453.45 | 454.5 | 1.05 | L836023
Lion Zone | PN-24-065 | 454.5 | 455.5 | 1 | L836024
Lion Zone | PN-24-065 | 455.5 | 456.5 | 1 | L836026
Lion Zone | PN-24-065 | 456.5 | 457.35 | 0.85 | L836027
Lion Zone | PN-24-065 | 457.35 | 458.5 | 1.15 | L836028
Lion Zone | PN-24-065 | 458.5 | 459.5 | 1 | L836029
Lion Zone | PN-24-065 | 459.5 | 460.65 | 1.15 | L836030
Lion Zone | PN-24-065 | 460.65 | 462 | 1.35 | L836031
Lion Zone | PN-24-065 | 462 | 463.17 | 1.17 | L836032
Lion Zone | PN-24-065 | 463.17 | 464.5 | 1.33 | L836033
Lion Zone | PN-24-065 | 464.5 | 466 | 1.5 | L836034
Lion Zone | PN-24-065 | 466 | 467.03 | 1.03 | L836035
Lion Zone | PN-24-065 | 467.03 | 468 | 0.97 | L836036
Lion Zone | PN-24-065 | 468 | 469 | 1 | L836037
Lion Zone | PN-24-065 | 469 | 470 | 1 | L836038
Lion Zone | PN-24-065 | 470 | 471.1 | 1.1 | L836039
Lion Zone | PN-24-065 | 471.1 | 472 | 0.9 | L836040
Lion Zone | PN-24-065 | 472 | 473 | 1 | L836041
Lion Zone | PN-24-066 | 41 | 42 | 1 | H867984 | 0.0112 | 0.0152 | 0.012 | 0.0025 |  | 0.007 | 0.15
Lion Zone | PN-24-066 | 42 | 42.5 | 0.5 | H867985 | 0.0098 | 0.0234 | 0.012 | 0.0025 |  | 0.013 | 0.15
Lion Zone | PN-24-066 | 42.5 | 43.5 | 1 | H867986 | 0.0112 | 0.0172 | 0.01 | 0.0025 |  | 0.007 | 0.15
Lion Zone | PN-24-066 | 51.93 | 52.93 | 1 | H867987 | 0.0004 | 0.0004 | 0.0025 | 0.0025 |  | 0.002 | 0.15
Lion Zone | PN-24-066 | 52.93 | 53.43 | 0.5 | H867988 | 0.0006 | 0.0032 | 0.0025 | 0.0025 |  | 0.002 | 0.15
Lion Zone | PN-24-066 | 53.43 | 54.44 | 1.01 | H867989 | 0.0007 | 0.0009 | 0.0025 | 0.0025 |  | 0.003 | 0.15
Lion Zone | PN-24-066 | 82 | 83 | 1 | H867990 | 0.007 | 0.0069 | 0.0025 | 0.0025 |  | 0.013 | 0.15
Lion Zone | PN-24-066 | 83 | 84.26 | 1.26 | H867991 | 0.0081 | 0.0095 | 0.0025 | 0.0025 |  | 0.007 | 0.15
Lion Zone | PN-24-066 | 84.26 | 85 | 0.74 | H867992 | 0.0078 | 0.0107 | 0.0025 | 0.0025 |  | 0.005 | 0.15
Lion Zone | PN-24-066 | 85 | 86.5 | 1.5 | H867993 | 0.0077 | 0.0133 | 0.0025 | 0.0025 |  | 0.005 | 0.15
Lion Zone | PN-24-066 | 86.5 | 88 | 1.5 | H867994 | 0.0075 | 0.0124 | 0.0025 | 0.0025 |  | 0.006 | 0.15
Lion Zone | PN-24-066 | 88 | 89.5 | 1.5 | H867995 | 0.0079 | 0.0085 | 0.0025 | 0.0025 |  | 0.005 | 0.15
Lion Zone | PN-24-066 | 89.5 | 91 | 1.5 | H867996 | 0.0074 | 0.0134 | 0.0025 | 0.0025 |  | 0.004 | 0.15
Lion Zone | PN-24-066 | 91 | 92.7 | 1.7 | H867997 | 0.0075 | 0.0115 | 0.005 | 0.0025 |  | 0.005 | 0.15
Lion Zone | PN-24-066 | 92.7 | 94 | 1.3 | H867998 | 0.0007 | 0.0019 | 0.0025 | 0.0025 |  | 0.003 | 0.15
Lion Zone | PN-24-066 | 94 | 95.5 | 1.5 | H867999 | 0.0015 | 0.0055 | 0.0025 | 0.0025 |  | 0.003 | 0.15
Lion Zone | PN-24-066 | 95.5 | 97 | 1.5 | H867751 | 0.0008 | 0.011 | 0.0025 | 0.0025 |  | 0.004 | 0.15
Lion Zone | PN-24-066 | 97 | 98.5 | 1.5 | H867752 | 0.0007 | 0.0033 | 0.0025 | 0.0025 |  | 0.005 | 0.3
Lion Zone | PN-24-066 | 98.5 | 100 | 1.5 | H867753 | 0.0009 | 0.0048 | 0.0025 | 0.0025 |  | 0.004 | 0.4
Lion Zone | PN-24-066 | 100 | 101.5 | 1.5 | H867754 | 0.0011 | 0.0026 | 0.0025 | 0.0025 |  | 0.003 | 0.15
Lion Zone | PN-24-066 | 101.5 | 103 | 1.5 | H867755 | 0.0009 | 0.0018 | 0.0025 | 0.0025 |  | 0.004 | 0.4
Lion Zone | PN-24-066 | 103 | 104.5 | 1.5 | H867756 | 0.001 | 0.0024 | 0.0025 | 0.0025 |  | 0.003 | 0.15
Lion Zone | PN-24-066 | 104.5 | 105.75 | 1.25 | H867757 | 0.0011 | 0.0028 | 0.005 | 0.0025 |  | 0.004 | 0.15
Lion Zone | PN-24-066 | 105.75 | 107 | 1.25 | H867758 | 0.0054 | 0.0234 | 0.0025 | 0.0025 |  | 0.005 | 0.15
Lion Zone | PN-24-066 | 107 | 108 | 1 | H867759 | 0.0056 | 0.0135 | 0.0025 | 0.0025 |  | 0.005 | 0.15
Lion Zone | PN-24-066 | 108 | 109.5 | 1.5 | H867760 | 0.0064 | 0.0145 | 0.0025 | 0.0025 |  | 0.008 | 0.15
Lion Zone | PN-24-066 | 109.5 | 111 | 1.5 | H867761 | 0.0058 | 0.0181 | 0.006 | 0.0025 |  | 0.006 | 0.15
Lion Zone | PN-24-066 | 111 | 112 | 1 | H867762 | 0.0057 | 0.0416 | 0.007 | 0.0025 |  | 0.106 | 0.15
Lion Zone | PN-24-066 | 112 | 113.15 | 1.15 | H867763 | 0.0008 | 0.0103 | 0.006 | 0.0025 |  | 0.004 | 0.4
Lion Zone | PN-24-066 | 113.15 | 113.95 | 0.8 | H867764 | 0.0201 | 0.0217 | 0.013 | 0.009 |  | 0.025 | 0.15
Lion Zone | PN-24-066 | 113.95 | 114.5 | 0.55 | H867765 | 0.0004 | 0.0035 | 0.0025 | 0.0025 |  | 0.004 | 0.15
Lion Zone | PN-24-066 | 114.5 | 116 | 1.5 | H867766 | 0.0006 | 0.0076 | 0.006 | 0.0025 |  | 0.004 | 0.4
Lion Zone | PN-24-066 | 116 | 117.5 | 1.5 | H867767 | 0.0008 | 0.0051 | 0.0025 | 0.0025 |  | 0.003 | 0.4
Lion Zone | PN-24-066 | 117.5 | 118 | 0.5 | H867768 | 0.0011 | 0.0192 | 0.0025 | 0.0025 |  | 0.004 | 0.6
Lion Zone | PN-24-066 | 118 | 119.5 | 1.5 | H867769 | 0.0008 | 0.0032 | 0.005 | 0.0025 |  | 0.003 | 0.4
Lion Zone | PN-24-066 | 273.6 | 274.6 | 1 | H867770 | 0.0006 | 0.0059 | 0.006 | 0.0025 |  | 0.005 | 0.3
Lion Zone | PN-24-066 | 274.6 | 275.6 | 1 | H867771 | 0.0108 | 0.0086 | 0.012 | 0.006 |  | 0.014 | 0.15
Lion Zone | PN-24-066 | 275.6 | 276.46 | 0.86 | H867772 | 0.0077 | 0.0091 | 0.0025 | 0.0025 |  | 0.008 | 0.15
Lion Zone | PN-24-066 | 276.46 | 277.33 | 0.87 | H867773 | 0.0077 | 0.0103 | 0.007 | 0.0025 |  | 0.008 | 0.15
Lion Zone | PN-24-066 | 277.33 | 277.96 | 0.63 | H867774 | 0.0029 | 0.0011 | 0.006 | 0.0025 |  | 0.004 | 0.15
Lion Zone | PN-24-066 | 277.96 | 279 | 1.04 | H867776 | 0.0011 | 0.0013 | 0.0025 | 0.0025 |  | 0.003 | 0.15
Lion Zone | PN-24-066 | 383.03 | 384.55 | 1.52 | H867777 | 0.0092 | 0.0132 | 0.0025 | 0.0025 |  | 0.007 | 0.15
Lion Zone | PN-24-066 | 384.55 | 386.05 | 1.5 | H867778 | 0.0101 | 0.0151 | 0.0025 | 0.0025 |  | 0.005 | 0.15
Lion Zone | PN-24-066 | 386.05 | 386.95 | 0.9 | H867779 | 0.0092 | 0.0202 | 0.008 | 0.0025 |  | 0.006 | 0.4
Lion Zone | PN-24-066 | 386.95 | 388.45 | 1.5 | H867780 | 0.0006 | 0.0032 | 0.0025 | 0.0025 |  | 0.005 | 0.5
Lion Zone | PN-24-066 | 388.45 | 389.95 | 1.5 | H867781 | 0.0008 | 0.0012 | 0.0025 | 0.0025 |  | 0.004 | 0.4
Lion Zone | PN-24-066 | 389.95 | 391.45 | 1.5 | H867782 | 0.0005 | 0.0323 | 0.006 | 0.0025 |  | 0.024 | 1.9
Lion Zone | PN-24-066 | 391.45 | 392.95 | 1.5 | H867783 | 0.0011 | 0.065 | 0.0025 | 0.0025 |  | 0.07 | 2.9
Lion Zone | PN-24-066 | 392.95 | 394.45 | 1.5 | H867784 | 0.0025 | 0.0929 | 0.0025 | 0.0025 |  | 0.11 | 4.2
Lion Zone | PN-24-066 | 394.45 | 395.95 | 1.5 | H867785 | 0.0049 | 0.239 | 0.006 | 0.026 |  | 0.247 | 6.9
Lion Zone | PN-24-066 | 395.95 | 397.45 | 1.5 | H867786 | 0.0047 | 0.242 | 0.0025 | 0.014 |  | 0.071 | 4.3
Lion Zone | PN-24-066 | 397.45 | 398.95 | 1.5 | H867787 | 0.005 | 0.49 | 0.006 | 0.044 |  | 0.22 | 10.6
Lion Zone | PN-24-066 | 398.95 | 400.45 | 1.5 | H867788 | 0.0016 | 0.2 | 0.0025 | 0.0025 |  | 0.099 | 3.8
Lion Zone | PN-24-066 | 400.45 | 401.95 | 1.5 | H867789 | 0.0092 | 0.121 | 0.007 | 0.013 |  | 0.066 | 2.8
Lion Zone | PN-24-066 | 401.95 | 403 | 1.05 | H867790 | 0.0527 | 0.344 | 0.0025 | 18.4 |  | 0.09 | 3.1
Lion Zone | PN-24-066 | 403 | 404 | 1 | H867791 | 0.0315 | 0.415 | 0.031 | 46 |  | 0.113 | 5.1
Lion Zone | PN-24-066 | 404 | 405 | 1 | H867792 | 0.0031 | 0.0537 | 0.017 | 0.122 |  | 0.021 | 1.1
Lion Zone | PN-24-066 | 405 | 406 | 1 | H867793 | 0.0741 | 0.178 | 0.302 | 0.539 |  | 0.085 | 1.4
Lion Zone | PN-24-066 | 406 | 407 | 1 | H867794 | 0.0783 | 0.757 | 1.09 | 3.79 |  | 0.109 | 3.3
Lion Zone | PN-24-066 | 407 | 408 | 1 | H867795 | 0.0129 | 0.209 | 0.086 | 0.203 |  | 0.077 | 2.3
Lion Zone | PN-24-066 | 408 | 409 | 1 | H867796 | 0.0017 | 0.0169 | 0.007 | 0.0025 |  | 0.006 | 0.15
Lion Zone | PN-24-066 | 409 | 409.93 | 0.93 | H867797 | 0.0073 | 0.0286 | 0.086 | 0.186 |  | 0.018 | 0.4
Lion Zone | PN-24-066 | 409.93 | 411 | 1.07 | H867798 | 0.0661 | 0.0179 | 0.15 | 0.104 |  | 0.009 | 0.15
Lion Zone | PN-24-066 | 411 | 412 | 1 | H867799 | 0.112 | 0.58 | 0.344 | 1.36 |  | 0.233 | 3.5
Lion Zone | PN-24-066 | 412 | 413 | 1 | L835101 | 0.0874 | 0.175 | 1.07 | 0.968 |  | 0.073 | 1.6
Lion Zone | PN-24-066 | 413 | 414 | 1 | L835102 | 0.157 | 5.08 | 0.441 | 4.44 |  | 0.281 | 32.4
Lion Zone | PN-24-066 | 414 | 415 | 1 | L835103 | 0.0749 | 0.0207 | 0.388 | 0.403 |  | 0.02 | 0.15
Lion Zone | PN-24-066 | 415 | 416 | 1 | L835104 | 0.0426 | 0.0335 | 0.048 | 0.084 |  | 0.03 | 0.4
Lion Zone | PN-24-066 | 416 | 417 | 1 | L835105 | 0.0483 | 0.0351 | 0.052 | 0.066 |  | 0.008 | 0.4
Lion Zone | PN-24-066 | 417 | 417.7 | 0.7 | L835106 | 0.0282 | 0.002 | 0.012 | 0.008 |  | 0.004 | 0.15
Lion Zone | PN-24-066 | 417.7 | 418.7 | 1 | L835107 | 0.0273 | 0.0102 | 0.009 | 0.0025 |  | 0.004 | 0.15
Lion Zone | PN-24-066 | 418.7 | 419.65 | 0.95 | L835108 | 0.0121 | 0.0136 | 0.007 | 0.0025 |  | 0.007 | 0.15
Lion Zone | PN-24-066 | 419.65 | 420.65 | 1 | L835109 | 0.0823 | 0.0261 | 1.19 | 0.976 |  | 0.029 | 0.15
Lion Zone | PN-24-066 | 420.65 | 421.65 | 1 | H867870 | 0.115 | 0.0082 | 0.011 | 0.015 |  | 0.001 | 0.15
Lion Zone | PN-24-066 | 421.65 | 422.65 | 1 | H867871 | 0.101 | 0.0227 | 0.044 | 0.067 |  | 0.006 | 0.15
Lion Zone | PN-24-067 | 162.8 | 164.3 | 1.5 | L835110 | 0.0009 | 0.0068 | 0.0025 | 0.0025 |  | 0.001 | 0.4
Lion Zone | PN-24-067 | 164.3 | 164.9 | 0.6 | L835111 | 0.0005 | 0.0039 | 0.0025 | 0.0025 |  | 0.015 | 0.15
Lion Zone | PN-24-067 | 164.9 | 166.4 | 1.5 | L835112 | 0.0013 | 0.0065 | 0.0025 | 0.0025 |  | 0.002 | 0.5
Lion Zone | PN-24-067 | 430.75 | 431.85 | 1.1 | L835113 | 0.0103 | 0.0347 | 0.0025 | 1.62 |  | 0.012 | 0.15
Lion Zone | PN-24-067 | 431.85 | 432.35 | 0.5 | L835114 | 0.382 | 6.38 | 4.24 | 1.46 |  | 0.771 | 43.1
Lion Zone | PN-24-067 | 432.35 | 433.4 | 1.05 | L835115 | 0.0753 | 0.128 | 0.107 | 0.161 |  | 0.02 | 0.7
Lion Zone | PN-24-067 | 433.4 | 434.1 | 0.7 | L835116 | 0.0084 | 0.0232 | 0.007 | 0.02 |  | 0.004 | 0.4
Lion Zone | PN-24-067 | 434.1 | 434.7 | 0.6 | L835117 | 0.0655 | 0.162 | 0.043 | 0.499 |  | 0.274 | 2.4
Lion Zone | PN-24-067 | 434.7 | 435.3 | 0.6 | L835118 | 0.105 | 0.0257 | 0.044 | 0.372 |  | 0.033 | 0.15
Lion Zone | PN-24-067 | 435.3 | 436.8 | 1.5 | L835119 | 0.106 | 0.0088 | 0.111 | 0.08 |  | 0.001 | 0.15
Lion Zone | PN-24-067 | 436.8 | 438.3 | 1.5 | L835120 | 0.115 | 0.008 | 0.036 | 0.034 |  | 0.001 | 0.15
Lion Zone | PN-24-067 | 438.3 | 438.8 | 0.5 | L835121 | 0.113 | 0.0426 | 0.091 | 0.08 |  | 0.002 | 0.15
Lion Zone | PN-24-067 | 438.8 | 440 | 1.2 | L835122 | 0.0539 | 0.0024 | 0.11 | 0.143 |  | 0.035 | 0.6
Lion Zone | PN-24-067 | 440 | 440.55 | 0.55 | L835123 | 0.133 | 0.441 | 0.245 | 0.707 |  | 0.063 | 2.3
Lion Zone | PN-24-067 | 440.55 | 441.45 | 0.9 | L835124 | 0.381 | 5.07 | 0.787 | 7.01 |  | 0.38 | 20.3
Lion Zone | PN-24-067 | 441.45 | 442.15 | 0.7 | L835126 | 0.157 | 1.55 | 0.622 | 6.23 |  | 0.182 | 8.9
Lion Zone | PN-24-067 | 442.15 | 442.9 | 0.75 | L835127 | 0.414 | 15.7 | 0.493 | 12.7 |  | 0.338 | 70
Lion Zone | PN-24-067 | 442.9 | 443.4 | 0.5 | L835128 | 0.103 | 0.645 | 0.275 | 3.23 |  | 0.151 | 5.2
Lion Zone | PN-24-067 | 443.4 | 444.3 | 0.9 | L835129 | 0.0547 | 0.179 | 0.006 | 0.057 |  | 0.021 | 1.8
Lion Zone | PN-24-067 | 444.3 | 445.3 | 1 | L835130 | 0.0133 | 0.0591 | 0.0025 | 0.007 |  | 0.013 | 0.7
Lion Zone | PN-24-068 | 463.3 | 464.3 | 1 | L835131 | 0.0009 | 0.0028 | 0.0025 | 0.0025 |  | 0.001 | 0.4
Lion Zone | PN-24-068 | 464.3 | 465.3 | 1 | L835132 | 0.0032 | 0.173 | 0.0025 | 0.019 |  | 0.036 | 2.7
Lion Zone | PN-24-068 | 465.3 | 466.15 | 0.85 | L835133 | 0.002 | 0.507 | 0.0025 | 0.041 |  | 0.326 | 6.9
Lion Zone | PN-24-068 | 466.15 | 467.15 | 1 | L835134 | 0.0012 | 0.106 | 0.0025 | 0.018 |  | 0.021 | 2
Lion Zone | PN-24-068 | 467.15 | 468.15 | 1 | L835135 | 0.0009 | 0.125 | 0.0025 | 0.0025 |  | 0.066 | 2.8
Lion Zone | PN-24-068 | 468.15 | 469.3 | 1.15 | L835136 | 0.0076 | 0.0474 | 0.012 | 0.012 |  | 0.017 | 0.6
Lion Zone | PN-24-068 | 469.3 | 470.7 | 1.4 | L835137 | 0.0008 | 0.0086 | 0.0025 | 0.0025 |  | 0.001 | 0.6
Lion Zone | PN-24-068 | 470.7 | 472.1 | 1.4 | L835138 | 0.002 | 0.0177 | 0.007 | 0.039 |  | 0.012 | 0.9
Lion Zone | PN-24-068 | 472.1 | 473.5 | 1.4 | L835139 | 0.0017 | 0.19 | 0.0025 | 0.026 |  | 0.093 | 1.9
Lion Zone | PN-24-068 | 473.5 | 474 | 0.5 | L835140 | 0.0036 | 0.0015 | 0.0025 | 0.0025 |  | 0.001 | 0.9
Lion Zone | PN-24-068 | 474 | 474.6 | 0.6 | L835141 | 0.0681 | 0.0069 | 0.006 | 0.007 |  | 0.001 | 0.15
Lion Zone | PN-24-068 | 474.6 | 475.1 | 0.5 | L835142 | 0.278 | 8.55 | 5.19 | 11.4 |  | 0.937 | 36.3
Lion Zone | PN-24-068 | 475.1 | 476.3 | 1.2 | L835143 | 0.0192 | 0.315 | 0.023 | 0.166 |  | 0.01 | 0.4
Lion Zone | PN-24-068 | 476.3 | 477.5 | 1.2 | L835144 | 0.014 | 0.0203 | 0.013 | 0.017 |  | 0.001 | 0.4
Lion Zone | PN-24-068 | 477.5 | 478.8 | 1.3 | L835145 | 0.0166 | 0.0134 | 0.014 | 0.018 |  | 0.001 | 0.15
Lion Zone | PN-24-069 | 64 | 65 | 1 | L835146 | 0.0015 | 0.0049 | 0.0025 | 0.0025 |  | 0.001 | 0.4
Lion Zone | PN-24-069 | 65 | 66 | 1 | L835147 | 0.0006 | 0.0008 | 0.0025 | 0.0025 |  | 0.001 | 0.5
Lion Zone | PN-24-069 | 66 | 67.15 | 1.15 | L835148 | 0.0007 | 0.0021 | 0.0025 | 0.0025 |  | 0.001 | 0.5
Lion Zone | PN-24-069 | 67.15 | 68 | 0.85 | L835149 | 0.0088 | 0.008 | 0.0025 | 0.0025 |  | 0.001 | 0.5
Lion Zone | PN-24-069 | 68 | 68.62 | 0.62 | L835151 | 0.0093 | 0.0681 | 0.0025 | 0.0025 |  | 0.017 | 1.5
Lion Zone | PN-24-069 | 68.62 | 69 | 0.38 | L835152 | 0.0006 | 0.0324 | 0.0025 | 0.009 |  | 0.005 | 1.5
Lion Zone | PN-24-069 | 69 | 70 | 1 | L835153 | 0.0004 | 0.195 | 0.0025 | 0.0025 |  | 0.12 | 4.4
Lion Zone | PN-24-069 | 70 | 71 | 1 | L835154 | 0.0004 | 0.0115 | 0.0025 | 0.0025 |  | 0.001 | 0.8
Lion Zone | PN-24-069 | 71 | 72 | 1 | L835155 | 0.0004 | 0.0044 | 0.0025 | 0.0025 |  | 0.001 | 0.6
Lion Zone | PN-24-069 | 72 | 73 | 1 | L835156 | 0.0004 | 0.004 | 0.0025 | 0.0025 |  | 0.001 | 0.8
Lion Zone | PN-24-069 | 73 | 74 | 1 | L835157 | 0.0005 | 0.0038 | 0.0025 | 0.0025 |  | 0.001 | 1
Lion Zone | PN-24-069 | 74 | 75 | 1 | L835158 | 0.0001 | 0.0084 | 0.0025 | 0.0025 |  | 0.001 | 0.5
Lion Zone | PN-24-069 | 75 | 76 | 1 | L835159 | 0.001 | 0.111 | 0.0025 | 0.0025 |  | 0.046 | 4.5
Lion Zone | PN-24-069 | 76 | 77 | 1 | L835160 | 0.0005 | 0.184 | 0.0025 | 0.0025 |  | 0.09 | 4.9
Lion Zone | PN-24-069 | 77 | 78 | 1 | L835161 | 0.0006 | 0.213 | 0.0025 | 0.0025 |  | 0.075 | 7.8
Lion Zone | PN-24-069 | 78 | 79 | 1 | L835162 | 0.0022 | 0.578 | 0.0025 | 0.049 |  | 0.355 | 15.4
Lion Zone | PN-24-069 | 79 | 80 | 1 | L835163 | 0.0028 | 0.475 | 0.0025 | 0.078 |  | 0.411 | 16.6
Lion Zone | PN-24-069 | 80 | 81 | 1 | L835164 | 0.0032 | 0.304 | 0.0025 | 0.107 |  | 0.187 | 8.7
Lion Zone | PN-24-069 | 81 | 82 | 1 | L835165 | 0.002 | 0.508 | 0.0025 | 0.057 |  | 0.542 | 18.8
Lion Zone | PN-24-069 | 82 | 83 | 1 | L835166 | 0.0016 | 0.531 | 0.0025 | 0.025 |  | 0.37 | 16.2
Lion Zone | PN-24-069 | 83 | 84 | 1 | L835167 | 0.0005 | 0.0705 | 0.0025 | 0.0025 |  | 0.029 | 4.9
Lion Zone | PN-24-069 | 84 | 85 | 1 | L835168 | 0.001 | 0.226 | 0.0025 | 0.007 |  | 0.216 | 6.9
Lion Zone | PN-24-069 | 85 | 86 | 1 | L835169 | 0.003 | 0.299 | 0.0025 | 0.022 |  | 0.124 | 6.6
Lion Zone | PN-24-069 | 86 | 87 | 1 | L835170 | 0.0005 | 0.0205 | 0.0025 | 0.0025 |  | 0.01 | 1.1
Lion Zone | PN-24-069 | 87 | 88 | 1 | L835171 | 0.0004 | 0.007 | 0.0025 | 0.0025 |  | 0.001 | 0.8
Lion Zone | PN-24-069 | 88 | 89 | 1 | L835172 | 0.0009 | 0.0483 | 0.0025 | 0.01 |  | 0.025 | 2.5
Lion Zone | PN-24-069 | 89 | 90 | 1 | L835173 | 0.0018 | 0.036 | 0.0025 | 0.0025 |  | 0.03 | 1.3
Lion Zone | PN-24-069 | 90 | 91 | 1 | L835174 | 0.0011 | 0.201 | 0.0025 | 0.006 |  | 0.626 | 3.6
Lion Zone | PN-24-069 | 91 | 92 | 1 | L835176 | 0.0011 | 0.0298 | 0.0025 | 0.0025 |  | 0.028 | 0.8
Lion Zone | PN-24-069 | 92 | 93 | 1 | L835177 | 0.0006 | 0.0137 | 0.0025 | 0.0025 |  | 0.016 | 0.7
Lion Zone | PN-24-069 | 93 | 94 | 1 | L835178 | 0.0006 | 0.0365 | 0.0025 | 0.0025 |  | 0.011 | 0.9
Lion Zone | PN-24-069 | 94 | 95 | 1 | L835179 | 0.0052 | 0.382 | 0.089 | 0.273 |  | 0.156 | 4.9
Lion Zone | PN-24-069 | 95 | 96 | 1 | L835180 | 0.0009 | 0.0196 | 0.0025 | 0.0025 |  | 0.005 | 0.6
Lion Zone | PN-24-069 | 96 | 97 | 1 | L835181 | 0.0037 | 0.174 | 0.227 | 0.285 |  | 0.103 | 2.6
Lion Zone | PN-24-069 | 97 | 98 | 1 | L835182 | 0.0032 | 0.0312 | 0.0025 | 0.0025 |  | 0.014 | 1.1
Lion Zone | PN-24-069 | 98 | 99 | 1 | L835183 | 0.0024 | 0.091 | 0.17 | 0.187 |  | 0.069 | 3.3
Lion Zone | PN-24-069 | 99 | 100 | 1 | L835184 | 0.0111 | 0.121 | 0.344 | 0.901 |  | 0.16 | 2.9
Lion Zone | PN-24-069 | 100 | 101 | 1 | L835185 | 0.0434 | 1.08 | 2.77 | 10.5 |  | 0.553 | 39.7
Lion Zone | PN-24-069 | 101 | 102 | 1 | L835186 | 0.123 | 3.22 | 2.97 | 28.2 |  | 0.758 | 54.9
Lion Zone | PN-24-069 | 102 | 103 | 1 | L835187 | 0.02 | 0.344 | 2.91 | 6.7 |  | 0.157 | 4.3
Lion Zone | PN-24-069 | 103 | 104 | 1 | L835188 | 0.0378 | 0.55 | 9.72 | 13.6 |  | 0.335 | 5.1
Lion Zone | PN-24-069 | 104 | 105 | 1 | L835189 | 0.024 | 0.323 | 1.99 | 8.3 |  | 0.419 | 7.4
Lion Zone | PN-24-069 | 105 | 106 | 1 | L835190 | 0.0197 | 0.23 | 1.76 | 2.8 |  | 0.282 | 4.6
Lion Zone | PN-24-069 | 106 | 107 | 1 | L835191 | 0.0051 | 0.101 | 0.152 | 0.455 |  | 0.072 | 1.5
Lion Zone | PN-24-069 | 107 | 108 | 1 | L835192 | 0.011 | 0.194 | 0.203 | 0.5 |  | 0.135 | 1.3
Lion Zone | PN-24-069 | 108 | 109 | 1 | L835193 | 0.0558 | 0.889 | 1.98 | 2.69 |  | 0.347 | 2.3
Lion Zone | PN-24-069 | 109 | 110 | 1 | L835194 | 0.0006 | 0.0024 | 0.0025 | 0.0025 |  | 0.001 | 0.4
Lion Zone | PN-24-069 | 110 | 111 | 1 | L835195 | 0.0007 | 0.0056 | 0.0025 | 0.0025 |  | 0.001 | 0.7
Lion Zone | PN-24-069 | 111 | 112 | 1 | L835196 | 0.0006 | 0.0035 | 0.0025 | 0.0025 |  | 0.001 | 0.6
Lion Zone | PN-24-069 | 112 | 113 | 1 | L835197 | 0.0292 | 0.525 | 1.76 | 4.82 |  | 0.66 | 12.2
Lion Zone | PN-24-069 | 113 | 114 | 1 | L835198 | 0.0299 | 0.487 | 0.497 | 2.62 |  | 0.295 | 3.4
Lion Zone | PN-24-069 | 114 | 115 | 1 | L835199 | 0.359 | 6.09 | 0.845 | 33.8 |  | 0.574 | 12.9
Lion Zone | PN-24-069 | 115 | 116 | 1 | L835201 | 0.0204 | 0.545 | 0.288 | 5.07 |  | 0.102 | 6.1
Lion Zone | PN-24-069 | 116 | 117 | 1 | L835202 | 0.0271 | 1.24 | 0.293 | 2.15 |  | 0.136 | 4.4
Lion Zone | PN-24-069 | 117 | 118 | 1 | L835203 | 0.0048 | 0.108 | 0.146 | 1.01 |  | 0.059 | 2.4
Lion Zone | PN-24-069 | 118 | 118.65 | 0.65 | L835204 | 0.0104 | 0.174 | 0.125 | 0.235 |  | 0.071 | 1.7
Lion Zone | PN-24-069 | 118.65 | 119.15 | 0.5 | L835205 | 0.0144 | 0.145 | 0.02 | 0.13 |  | 0.029 | 0.8
Lion Zone | PN-24-069 | 119.15 | 120 | 0.85 | L835206 | 0.0574 | 0.61 | 0.0025 | 0.402 |  | 0.212 | 4.8
Lion Zone | PN-24-069 | 120 | 121 | 1 | L835207 | 0.0137 | 0.148 | 0.016 | 0.066 |  | 0.037 | 1.4
Lion Zone | PN-24-069 | 121 | 122 | 1 | L835208 | 0.196 | 1.74 | 0.122 | 1.51 |  | 0.168 | 20.4
Lion Zone | PN-24-069 | 122 | 123.2 | 1.2 | L835209 | 0.0528 | 0.271 | 0.175 | 0.778 |  | 0.106 | 2.7
Lion Zone | PN-24-069 | 123.2 | 124 | 0.8 | L835210 | 0.13 | 0.0043 | 0.011 | 0.008 |  | 0.001 | 0.15
Lion Zone | PN-24-069 | 124 | 125 | 1 | L835211 | 0.171 | 0.444 | 0.013 | 0.549 |  | 0.641 | 16.4
Lion Zone | PN-24-070 | 24 | 25 | 1 | L835212 | 0.0008 | 0.002 | 0.0025 | 0.0025 |  | 0.001 | 0.6
Lion Zone | PN-24-070 | 25 | 26 | 1 | L835213 | 0.0005 | 0.0029 | 0.0025 | 0.0025 |  | 0.001 | 0.15
Lion Zone | PN-24-070 | 26 | 27 | 1 | L835214 | 0.0005 | 0.0018 | 0.0025 | 0.0025 |  | 0.001 | 0.15
Lion Zone | PN-24-070 | 94 | 95 | 1 | L835215 | 0.0004 | 0.0005 | 0.0025 | 0.0025 |  | 0.001 | 0.4
Lion Zone | PN-24-070 | 95 | 96 | 1 | L835216 | 0.0006 | 0.0017 | 0.0025 | 0.0025 |  | 0.001 | 0.5
Lion Zone | PN-24-070 | 96 | 97 | 1 | L835217 | 0.0005 | 0.0038 | 0.0025 | 0.0025 |  | 0.001 | 0.5
Lion Zone | PN-24-070 | 97 | 98.4 | 1.4 | L835218 | 0.0004 | 0.0009 | 0.0025 | 0.0025 |  | 0.001 | 0.4
Lion Zone | PN-24-070 | 98.4 | 99 | 0.6 | L835219 | 0.0069 | 0.0183 | 0.0025 | 0.0025 |  | 0.001 | 0.4
Lion Zone | PN-24-070 | 99 | 100.25 | 1.25 | L835220 | 0.0121 | 0.313 | 0.0025 | 0.217 |  | 0.101 | 5.5
Lion Zone | PN-24-070 | 100.25 | 101 | 0.75 | L835221 | 0.0015 | 0.141 | 0.036 | 0.1 |  | 0.084 | 4
Lion Zone | PN-24-070 | 101 | 102 | 1 | L835222 | 0.0013 | 0.0312 | 0.765 | 1.13 |  | 0.229 | 2.1
Lion Zone | PN-24-070 | 102 | 103 | 1 | L835223 | 0.0022 | 0.145 | 0.096 | 0.145 |  | 0.079 | 5.1
Lion Zone | PN-24-070 | 103 | 104 | 1 | L835224 | 0.0016 | 0.124 | 0.433 | 0.241 |  | 0.104 | 4.1
Lion Zone | PN-24-070 | 104 | 105 | 1 | L835226 | 0.0006 | 0.0552 | 0.064 | 0.05 |  | 0.034 | 1.3
Lion Zone | PN-24-070 | 105 | 106 | 1 | L835227 | 0.0006 | 0.0058 | 0.015 | 0.026 |  | 0.007 | 0.7
Lion Zone | PN-24-070 | 106 | 107 | 1 | L835228 | 0.0013 | 0.0478 | 0.013 | 0.022 |  | 0.024 | 1.3
Lion Zone | PN-24-070 | 107 | 108 | 1 | L835229 | 0.0015 | 0.0348 | 0.0025 | 0.015 |  | 0.028 | 1.3
Lion Zone | PN-24-070 | 108 | 109 | 1 | L835230 | 0.0017 | 0.117 | 0.0025 | 0.733 |  | 0.069 | 3.3
Lion Zone | PN-24-070 | 109 | 110 | 1 | L835231 | 0.0006 | 0.0242 | 0.0025 | 0.0025 |  | 0.009 | 1
Lion Zone | PN-24-070 | 110 | 111 | 1 | L835232 | 0.0009 | 0.025 | 0.028 | 0.044 |  | 0.014 | 1.6
Lion Zone | PN-24-070 | 111 | 112 | 1 | L835233 | 0.0015 | 0.0495 | 0.017 | 0.135 |  | 0.046 | 1.6
Lion Zone | PN-24-070 | 112 | 113 | 1 | L835234 | 0.0007 | 0.0736 | 0.0025 | 0.0025 |  | 0.082 | 2.6
Lion Zone | PN-24-070 | 113 | 114 | 1 | L835235 | 0.0019 | 0.11 | 0.028 | 0.117 |  | 0.1 | 2.9
Lion Zone | PN-24-070 | 114 | 115 | 1 | L835236 | 0.0013 | 0.115 | 0.077 | 0.065 |  | 0.098 | 2.5
Lion Zone | PN-24-070 | 115 | 116 | 1 | L835237 | 0.004 | 0.266 | 0.0025 | 0.047 |  | 0.125 | 7
Lion Zone | PN-24-070 | 116 | 117 | 1 | L835238 | 0.0008 | 0.0345 | 0.0025 | 0.008 |  | 0.013 | 1.4
Lion Zone | PN-24-070 | 117 | 118 | 1 | L835239 | 0.0024 | 0.0982 | 0.0025 | 0.0025 |  | 0.056 | 2.1
Lion Zone | PN-24-070 | 118 | 119 | 1 | L835240 | 0.0214 | 0.414 | 0.209 | 2.45 |  | 0.15 | 3.5
Lion Zone | PN-24-070 | 119 | 120 | 1 | L835241 | 0.0286 | 0.516 | 0.12 | 1.98 |  | 0.126 | 3.2
Lion Zone | PN-24-070 | 120 | 121 | 1 | L835242 | 0.249 | 7.65 | 3.63 | 12.1 |  | 0.57 | 35.6
Lion Zone | PN-24-070 | 121 | 122 | 1 | L835243 | 0.246 | 3.88 | 0.098 | 3.11 |  | 0.483 | 20.8
Lion Zone | PN-24-070 | 122 | 122.5 | 0.5 | L835244 | 0.0256 | 0.246 | 7.36 | 6.26 |  | 0.566 | 7.3
Lion Zone | PN-24-070 | 122.5 | 123 | 0.5 | L835245 | 0.0422 | 0.723 | 13.6 | 19.1 |  | 2.25 | 26.5
Lion Zone | PN-24-070 | 123 | 124 | 1 | L835246 | 0.0657 | 1.17 | 8.15 | 11.4 |  | 0.4 | 24.4
Lion Zone | PN-24-070 | 124 | 125 | 1 | L835247 | 0.043 | 0.801 | 3.34 | 17 |  | 0.607 | 9.7
Lion Zone | PN-24-070 | 125 | 126 | 1 | L835248 | 0.0268 | 0.548 | 17.4 | 24.8 |  | 0.834 | 13.2
Lion Zone | PN-24-070 | 126 | 127 | 1 | L835249 | 0.0106 | 0.308 | 0.273 | 1.77 |  | 0.067 | 1.1
Lion Zone | PN-24-070 | 127 | 128 | 1 | L835251 | 0.0449 | 0.221 | 0.799 | 2.01 |  | 0.086 | 1.7
Lion Zone | PN-24-070 | 128 | 129 | 1 | L835252 | 0.0142 | 0.233 | 9.45 | 11.5 |  | 0.177 | 2.8
Lion Zone | PN-24-070 | 129 | 130 | 1 | L835253 | 0.0362 | 2.31 | 6.18 | 11.8 |  | 0.365 | 3.2
Lion Zone | PN-24-070 | 130 | 131.13 | 1.13 | L835254 | 0.0257 | 0.423 | 1.72 | 7.41 |  | 0.463 | 4.2
Lion Zone | PN-24-070 | 131.13 | 132 | 0.87 | L835255 | 0.0195 | 0.242 | 0.675 | 5.31 |  | 0.691 | 7.1
Lion Zone | PN-24-070 | 132 | 133 | 1 | L835256 | 0.0189 | 0.176 | 0.009 | 0.076 |  | 0.15 | 4
Lion Zone | PN-24-070 | 133 | 134 | 1 | L835257 | 0.0199 | 0.36 | 2.27 | 2.13 |  | 0.799 | 6.3
Lion Zone | PN-24-070 | 134 | 135 | 1 | L835258 | 0.0117 | 0.258 | 0.0025 | 0.045 |  | 0.058 | 2.5
Lion Zone | PN-24-070 | 135 | 136 | 1 | L835259 | 0.008 | 0.0269 | 0.008 | 0.02 |  | 0.032 | 0.8
Lion Zone | PN-24-070 | 136 | 137 | 1 | L835260 | 0.0089 | 0.0318 | 0.058 | 0.077 |  | 0.033 | 0.6
Lion Zone | PN-24-070 | 137 | 137.6 | 0.6 | L835261 | 0.008 | 0.0145 | 0.0025 | 0.014 |  | 0.006 | 0.15
Lion Zone | PN-24-070 | 137.6 | 138.6 | 1 | L835262 | 0.0144 | 0.113 | 0.018 | 0.046 |  | 0.03 | 1
Lion Zone | PN-24-070 | 138.6 | 139.6 | 1 | L835263 | 0.0847 | 1.35 | 3.18 | 7.13 |  | 0.574 | 5.9
Lion Zone | PN-24-070 | 139.6 | 140.6 | 1 | L835264 | 0.144 | 2.85 | 0.158 | 11.3 |  | 0.349 | 61.7
Lion Zone | PN-24-070 | 140.6 | 141.4 | 0.8 | L835265 | 0.216 | 2.56 | 0.273 | 3.04 |  | 0.58 | 13.7
Lion Zone | PN-24-070 | 141.4 | 142.4 | 1 | L835266 | 0.409 | 13 | 0.256 | 11.8 |  | 2.21 | 47.8
Lion Zone | PN-24-070 | 142.4 | 143.4 | 1 | L835267 | 0.487 | 18 | 0.087 | 11.2 |  | 0.674 | 11.3
Lion Zone | PN-24-070 | 143.4 | 144.4 | 1 | L835268 | 0.911 | 16.4 | 3.95 | 12.4 |  | 0.316 | 5.3
Lion Zone | PN-24-070 | 144.4 | 145.4 | 1 | L835269 | 0.38 | 7.07 | 0.124 | 4.03 |  | 0.282 | 1.8
Lion Zone | PN-24-070 | 145.4 | 146.4 | 1 | L835270 | 0.612 | 8.43 | 2.67 | 15.1 |  | 0.267 | 71.7
Lion Zone | PN-24-070 | 146.4 | 147.4 | 1 | L835271 | 0.256 | 14.5 | 2.53 | 36.7 |  | 1 | 228
Lion Zone | PN-24-070 | 147.4 | 148.4 | 1 | L835272 | 0.185 | 4.42 | 0.385 | 9.58 |  | 0.43 | 29.4
Lion Zone | PN-24-070 | 148.4 | 149.4 | 1 | L835273 | 0.0602 | 0.125 | 0.037 | 0.487 |  | 0.019 | 0.6
Lion Zone | PN-24-070 | 149.4 | 150 | 0.6 | L835274 | 1.9 | 12.5 | 0.813 | 15.2 |  | 0.335 | 54.9
Lion Zone | PN-24-070 | 150 | 151.1 | 1.1 | L835276 | 0.128 | 0.0653 | 0.011 | 0.027 |  | 0.002 | 0.15
Lion Zone | PN-24-070 | 151.1 | 152 | 0.9 | L835277 | 0.145 | 0.0033 | 0.008 | 0.01 |  | 0.001 | 0.15
Lion Zone | PN-24-070 | 152 | 153 | 1 | L835278 | 0.178 | 0.0105 | 0.009 | 0.019 |  | 0.001 | 0.3
Lion Zone | PN-24-070 | 153 | 154 | 1 | L835279 | 0.0387 | 0.0017 | 0.0025 | 0.0025 |  | 0.001 | 0.5
Lion Zone | PN-24-070 | 154 | 155 | 1 | L835280 | 0.0915 | 0.012 | 0.007 | 0.016 |  | 0.001 | 0.15
Lion Zone | PN-24-070 | 155 | 155.7 | 0.7 | L835281 | 0.0751 | 0.128 | 0.007 | 0.029 |  | 0.011 | 3.1
Lion Zone | PN-24-070 | 155.7 | 156.7 | 1 | L835282 | 0.0406 | 0.934 | 0.014 | 1.01 |  | 1.16 | 36.5
Lion Zone | PN-24-070 | 156.7 | 157.7 | 1 | L835283 | 0.0146 | 0.0332 | 0.017 | 0.025 |  | 0.004 | 0.6
Lion Zone | PN-24-070 | 157.7 | 158.7 | 1 | L835284 | 0.0149 | 0.0259 | 0.014 | 0.028 |  | 0.002 | 0.4
Lion Zone | PN-24-070 | 158.7 | 159.7 | 1 | L835285 | 0.0135 | 0.0184 | 0.015 | 0.018 |  | 0.001 | 0.15
Lion Zone | PN-24-070 | 159.7 | 160.7 | 1 | L835286 | 0.0125 | 0.024 | 0.019 | 0.018 |  | 0.001 | 0.15
Lion Zone | PN-24-071 | 69.25 | 70.25 | 1 | L835287 | 0.0005 | 0.0001 | 0.0025 | 0.0025 |  | 0.001 | 0.6
Lion Zone | PN-24-071 | 70.25 | 71.25 | 1 | L835288 | 0.0009 | 0.0003 | 0.0025 | 0.0025 |  | 0.001 | 0.15
Lion Zone | PN-24-071 | 71.25 | 72.7 | 1.45 | L835289 | 0.0005 | 0.0003 | 0.0025 | 0.0025 |  | 0.001 | 0.6
Lion Zone | PN-24-071 | 72.7 | 73.7 | 1 | L835290 | 0.0093 | 0.0142 | 0.0025 | 0.0025 |  | 0.002 | 0.8
Lion Zone | PN-24-071 | 73.7 | 75.1 | 1.4 | L835291 | 0.0073 | 0.0143 | 0.0025 | 0.0025 |  | 0.001 | 1.3
Lion Zone | PN-24-071 | 75.1 | 76.1 | 1 | L835292 | 0.0015 | 0.0193 | 0.0025 | 0.0025 |  | 0.001 | 0.4
Lion Zone | PN-24-071 | 76.1 | 77.1 | 1 | L835293 | 0.001 | 0.015 | 0.0025 | 0.0025 |  | 0.001 | 0.6
Lion Zone | PN-24-071 | 77.1 | 78.1 | 1 | L835294 | 0.0006 | 0.0136 | 0.0025 | 0.0025 |  | 0.001 | 0.7
Lion Zone | PN-24-071 | 78.1 | 78.9 | 0.8 | L835295 | 0.0082 | 0.0198 | 0.0025 | 0.0025 |  | 0.001 | 0.5
Lion Zone | PN-24-071 | 78.9 | 79.9 | 1 | L835296 | 0.0016 | 0.0312 | 0.0025 | 0.0025 |  | 0.005 | 0.6
Lion Zone | PN-24-071 | 79.9 | 80.9 | 1 | L835297 | 0.0038 | 0.148 | 0.0025 | 0.0025 |  | 0.019 | 3.1
Lion Zone | PN-24-071 | 80.9 | 82.35 | 1.45 | L835298 | 0.0018 | 0.0173 | 0.0025 | 0.0025 |  | 0.002 | 1
Lion Zone | PN-24-071 | 133 | 134 | 1 | L835299 | 0.0019 | 0.333 | 0.0025 | 0.018 |  | 0.154 | 14.2
Lion Zone | PN-24-071 | 134 | 135 | 1 | L835301 | 0.0006 | 0.0073 | 0.039 | 0.1 |  | 0.006 | 0.6
Lion Zone | PN-24-071 | 135 | 136 | 1 | L835302 | 0.0008 | 0.0036 | 0.0025 | 0.0025 |  | 0.002 | 0.3
Lion Zone | PN-24-071 | 136 | 137 | 1 | L835303 | 0.0016 | 0.0563 | 0.0025 | 0.0025 |  | 0.035 | 3
Lion Zone | PN-24-071 | 137 | 138 | 1 | L835304 | 0.001 | 0.068 | 0.0025 | 0.0025 |  | 0.041 | 5
Lion Zone | PN-24-071 | 138 | 139 | 1 | L835305 | 0.0006 | 0.0714 | 0.0025 | 0.0025 |  | 0.061 | 3.3
Lion Zone | PN-24-071 | 139 | 140 | 1 | L835306 | 0.0011 | 0.0389 | 0.0025 | 0.0025 |  | 0.01 | 1.2
Lion Zone | PN-24-071 | 140 | 141 | 1 | L835307 | 0.0007 | 0.0017 | 0.0025 | 0.0025 |  | 0.001 | 0.4
Lion Zone | PN-24-071 | 141 | 142 | 1 | L835308 | 0.0012 | 0.0233 | 0.0025 | 0.0025 |  | 0.007 | 0.9
Lion Zone | PN-24-071 | 142 | 143 | 1 | L835309 | 0.0037 | 0.02 | 0.0025 | 0.0025 |  | 0.011 | 0.7
Lion Zone | PN-24-071 | 143 | 144 | 1 | L835310 | 0.0047 | 0.401 | 0.0025 | 0.031 |  | 0.133 | 11.8
Lion Zone | PN-24-071 | 144 | 145 | 1 | L835311 | 0.0006 | 0.0436 | 0.0025 | 0.0025 |  | 0.024 | 1.5
Lion Zone | PN-24-071 | 145 | 146 | 1 | L835312 | 0.0011 | 0.0719 | 0.0025 | 0.0025 |  | 0.047 | 2.9
Lion Zone | PN-24-071 | 146 | 147 | 1 | L835313 | 0.0008 | 0.071 | 0.0025 | 0.0025 |  | 0.051 | 2.6
Lion Zone | PN-24-071 | 147 | 148 | 1 | L835314 | 0.0024 | 0.128 | 0.0025 | 0.0025 |  | 0.091 | 3.1
Lion Zone | PN-24-071 | 148 | 149 | 1 | L835315 | 0.0011 | 0.0712 | 0.0025 | 0.0025 |  | 0.052 | 2.1
Lion Zone | PN-24-071 | 149 | 150 | 1 | L835316 | 0.0015 | 0.255 | 0.0025 | 0.0025 |  | 0.308 | 6.8
Lion Zone | PN-24-071 | 150 | 151 | 1 | L835317 | 0.0006 | 0.198 | 0.0025 | 0.0025 |  | 0.078 | 5.8
Lion Zone | PN-24-071 | 151 | 152 | 1 | L835318 | 0.0013 | 0.146 | 0.0025 | 0.0025 |  | 0.088 | 4.9
Lion Zone | PN-24-071 | 152 | 153 | 1 | L835319 | 0.0005 | 0.0535 | 0.0025 | 0.0025 |  | 0.025 | 2.1
Lion Zone | PN-24-071 | 153 | 154 | 1 | L835320 | 0.0008 | 0.0577 | 0.0025 | 0.0025 |  | 0.153 | 3
Lion Zone | PN-24-071 | 154 | 155 | 1 | L835321 | 0.001 | 0.0508 | 0.0025 | 0.0025 |  | 0.022 | 2
Lion Zone | PN-24-071 | 155 | 156 | 1 | L835322 | 0.0013 | 0.169 | 0.0025 | 0.0025 |  | 0.087 | 7.6
Lion Zone | PN-24-071 | 156 | 157 | 1 | L835323 | 0.0016 | 0.195 | 0.0025 | 0.005 |  | 0.081 | 5.3
Lion Zone | PN-24-071 | 157 | 158 | 1 | L835324 | 0.0359 | 0.859 | 0.0025 | 10 |  | 0.16 | 5.5
Lion Zone | PN-24-071 | 158 | 159 | 1 | L835326 | 0.0152 | 0.726 | 0.0025 | 1.46 |  | 0.326 | 11.2
Lion Zone | PN-24-071 | 159 | 160 | 1 | L835327 | 0.0109 | 0.467 | 0.128 | 7.13 |  | 0.257 | 10.1
Lion Zone | PN-24-071 | 160 | 161 | 1 | L835328 | 0.0026 | 0.207 | 0.0025 | 0.009 |  | 0.093 | 10.6
Lion Zone | PN-24-071 | 161 | 162 | 1 | L835329 | 0.0012 | 0.0255 | 0.0025 | 0.0025 |  | 0.007 | 1.2
Lion Zone | PN-24-071 | 162 | 163 | 1 | L835330 | 0.002 | 0.194 | 0.063 | 0.085 |  | 0.112 | 7
Lion Zone | PN-24-071 | 163 | 164 | 1 | L835331 | 0.004 | 0.26 | 0.111 | 0.275 |  | 0.235 | 14.8
Lion Zone | PN-24-071 | 164 | 165 | 1 | L835332 | 0.0011 | 0.0459 | 0.0025 | 0.0025 |  | 0.033 | 2.4
Lion Zone | PN-24-071 | 165 | 166 | 1 | L835333 | 0.0019 | 0.485 | 0.0025 | 0.018 |  | 1.27 | 13.4
Lion Zone | PN-24-071 | 166 | 167 | 1 | L835334 | 0.002 | 0.0709 | 0.018 | 0.101 |  | 0.098 | 1.5
Lion Zone | PN-24-071 | 167 | 168 | 1 | L835335 | 0.0004 | 0.0611 | 0.0025 | 0.0025 |  | 0.055 | 3.2
Lion Zone | PN-24-071 | 168 | 169 | 1 | L835336 | 0.005 | 0.943 | 0.0025 | 0.142 |  | 0.583 | 28.4
Lion Zone | PN-24-071 | 169 | 170.35 | 1.35 | L835337 | 0.0031 | 0.459 | 0.0025 | 0.104 |  | 0.206 | 13.7
Lion Zone | PN-24-071 | 170.35 | 171 | 0.65 | L835338 | 0.013 | 0.455 | 0.0025 | 0.048 |  | 0.221 | 17.8
Lion Zone | PN-24-071 | 171 | 172 | 1 | L835339 | 0.011 | 0.296 | 0.0025 | 0.07 |  | 0.098 | 11.2
Lion Zone | PN-24-071 | 172 | 173 | 1 | L835340 | 0.0095 | 0.0983 | 0.0025 | 0.007 |  | 0.053 | 7.6
Lion Zone | PN-24-071 | 173 | 174 | 1 | L835341 | 0.0123 | 0.201 | 0.0025 | 0.019 |  | 0.091 | 10.9
Lion Zone | PN-24-071 | 174 | 175 | 1 | L835342 | 0.0119 | 0.18 | 0.0025 | 0.012 |  | 0.048 | 5.8
Lion Zone | PN-24-071 | 175 | 176 | 1 | L835343 | 0.0994 | 0.365 | 0.058 | 0.528 |  | 0.112 | 2.5
Lion Zone | PN-24-071 | 176 | 177 | 1 | L835344 | 0.0823 | 0.262 | 0.119 | 0.34 |  | 0.123 | 2
Lion Zone | PN-24-071 | 177 | 178 | 1 | L835345 | 0.0585 | 0.268 | 0.055 | 0.138 |  | 0.228 | 3.2
Lion Zone | PN-24-071 | 178 | 179 | 1 | L835346 | 0.0593 | 0.0008 | 0.019 | 0.024 |  | 0.001 | 0.3
Lion Zone | PN-24-071 | 179 | 180 | 1 | L835347 | 0.0862 | 0.0041 | 0.023 | 0.036 |  | 0.001 | 0.15
Lion Zone | PN-24-071 | 180 | 181 | 1 | L835348 | 0.0631 | 0.0031 | 0.142 | 0.165 |  | 0.001 | 0.15
Lion Zone | PN-24-071 | 181 | 182 | 1 | L835349 | 0.0874 | 0.109 | 0.097 | 0.65 |  | 0.021 | 1.1
Lion Zone | PN-24-071 | 182 | 183 | 1 | L835351 | 0.117 | 0.0157 | 0.011 | 0.015 |  | 0.003 | 0.15
Lion Zone | PN-24-071 | 183 | 184 | 1 | L835352 | 0.119 | 0.467 | 0.094 | 0.547 |  | 0.162 | 9.5
Lion Zone | PN-24-071 | 184 | 185 | 1 | L835353 | 0.135 | 0.309 | 0.057 | 0.563 |  | 0.095 | 2.4
Lion Zone | PN-24-071 | 185 | 186.1 | 1.1 | L835354 | 0.357 | 4.67 | 0.118 | 5.36 |  | 0.231 | 14.2
Lion Zone | PN-24-071 | 186.1 | 187.1 | 1 | L835355 | 0.172 | 5.69 | 0.551 | 5 |  | 0.289 | 34.3
Lion Zone | PN-24-071 | 187.1 | 188 | 0.9 | L835356 | 0.0827 | 0.0067 | 0.014 | 0.018 |  | 0.001 | 0.15
Lion Zone | PN-24-071 | 188 | 189 | 1 | L835357 | 0.287 | 18.7 | 0.372 | 20.5 |  | 0.838 | 113
Lion Zone | PN-24-071 | 189 | 190 | 1 | L835358 | 0.542 | 14.4 | 0.502 | 17.6 |  | 1.06 | 93.2
Lion Zone | PN-24-071 | 190 | 191 | 1 | L835359 | 0.936 | 8.27 | 0.091 | 12.8 |  | 1.57 | 61.1
Lion Zone | PN-24-071 | 191 | 192 | 1 | L835360 | 0.122 | 0.0046 | 0.016 | 0.026 |  | 0.001 | 0.15
Lion Zone | PN-24-071 | 192 | 193 | 1 | L835361 | 0.103 | 0.0067 | 0.014 | 0.02 |  | 0.001 | 0.4
Lion Zone | PN-24-071 | 193 | 194 | 1 | L835362 | 0.567 | 12.6 | 14.9 | 15.4 |  | 2.96 | 82.6
Lion Zone | PN-24-071 | 194 | 195 | 1 | L835363 | 0.259 | 12.6 | 7.04 | 14.6 |  | 1.22 | 90.6
Lion Zone | PN-24-071 | 195 | 196 | 1 | L835364 | 0.312 | 12.2 | 6.51 | 11.1 |  | 1.45 | 53.7
Lion Zone | PN-24-071 | 196 | 196.6 | 0.6 | L835365 | 0.231 | 10.2 | 0.795 | 13.5 |  | 1.03 | 56.7
Lion Zone | PN-24-071 | 196.6 | 197.6 | 1 | L835366 | 0.0237 | 0.396 | 0.02 | 0.244 |  | 0.046 | 1.8
Lion Zone | PN-24-071 | 197.6 | 198.6 | 1 | L835367 | 0.0132 | 0.0608 | 0.0025 | 0.0025 |  | 0.002 | 0.5
Lion Zone | PN-24-071 | 198.6 | 199.6 | 1 | L835368 | 0.0138 | 0.122 | 0.0025 | 0.0025 |  | 0.013 | 0.7
Lion Zone | PN-24-071 | 199.6 | 200.6 | 1 | L835369 | 0.0144 | 0.13 | 0.0025 | 0.0025 |  | 0.004 | 0.5
Lion Zone | PN-24-071 | 200.6 | 201.6 | 1 | L835370 | 0.0129 | 0.0628 | 0.0025 | 0.0025 |  | 0.001 | 0.3
Lion Zone | PN-24-071 | 201.6 | 202.6 | 1 | L835371 | 0.0152 | 0.0525 | 0.0025 | 0.0025 |  | 0.001 | 0.4
Lion Zone | PN-24-071 | 202.6 | 203.6 | 1 | L835372 | 0.0136 | 0.0611 | 0.0025 | 0.006 |  | 0.001 | 0.5
Lion Zone | PN-24-071 | 203.6 | 204.75 | 1.15 | L835373 | 0.015 | 0.139 | 0.005 | 0.046 |  | 0.009 | 1.2
Lion Zone | PN-24-071 | 204.75 | 205.75 | 1 | L835374 | 0.0895 | 0.0141 | 0.138 | 0.126 |  | 0.006 | 0.15
Lion Zone | PN-24-071 | 205.75 | 206.75 | 1 | L835376 | 0.0862 | 0.0304 | 0.093 | 0.16 |  | 0.012 | 0.6
Lion Zone | PN-24-071 | 206.75 | 208.05 | 1.3 | L835377 | 0.03 | 0.249 | 0.392 | 0.851 |  | 0.037 | 3.4
Lion Zone | PN-24-071 | 208.05 | 209 | 0.95 | L835378 | 0.0842 | 0.0007 | 0.034 | 0.04 |  | 0.001 | 0.15
Lion Zone | PN-24-071 | 209 | 210 | 1 | L835379 | 0.0758 | 0.0081 | 0.04 | 0.031 |  | 0.004 | 0.3
Lion Zone | PN-24-071 | 210 | 211 | 1 | L835380 | 0.0786 | 0.0055 | 0.015 | 0.015 |  | 0.001 | 0.15
Lion Zone | PN-24-071 | 211 | 212 | 1 | L835381 | 0.104 | 0.0137 | 0.015 | 0.021 |  | 0.007 | 0.3
Lion Zone | PN-24-071 | 212 | 213 | 1 | L835382 | 0.102 | 0.0061 | 0.015 | 0.016 |  | 0.003 | 0.15
Lion Zone | PN-24-071 | 213 | 214 | 1 | L835383 | 0.0949 | 0.0086 | 0.01 | 0.013 |  | 0.003 | 0.15
Lion Zone | PN-24-071 | 214 | 215 | 1 | L835384 | 0.0689 | 0.0047 | 0.013 | 0.012 |  | 0.003 | 0.15
Lion Zone | PN-24-071 | 215 | 216 | 1 | L835385 | 0.0534 | 0.0321 | 0.011 | 0.022 |  | 0.025 | 2.4
Lion Zone | PN-24-071 | 216 | 217 | 1 | L835386 | 0.0746 | 0.0118 | 0.014 | 0.018 |  | 0.013 | 0.4
Lion Zone | PN-24-071 | 217 | 218 | 1 | L835387 | 0.0892 | 0.0003 | 0.018 | 0.025 |  | 0.001 | 0.15
Lion Zone | PN-24-071 | 218 | 218.6 | 0.6 | L835388 | 0.111 | 0.0034 | 0.012 | 0.013 |  | 0.002 | 0.15
Lion Zone | PN-24-071 | 218.6 | 219.6 | 1 | L835389 | 0.16 | 0.0008 | 0.012 | 0.005 |  | 0.001 | 0.15
Lion Zone | PN-24-071 | 219.6 | 220.6 | 1 | L835390 | 0.113 | 0.0006 | 0.011 | 0.009 |  | 0.001 | 0.15
Lion Zone | PN-24-071 | 220.6 | 221.6 | 1 | L835391 | 0.129 | 0.0005 | 0.011 | 0.022 |  | 0.003 | 0.15
Lion Zone | PN-24-071 | 221.6 | 222.6 | 1 | L835392 | 0.169 | 0.0003 | 0.014 | 0.006 |  | 0.001 | 0.15
Lion Zone | PN-24-071 | 222.6 | 223.6 | 1 | L835393 | 0.171 | 0.0002 | 0.013 | 0.007 |  | 0.001 | 0.15
Lion Zone | PN-24-071 | 223.6 | 224.6 | 1 | L835394 | 0.158 | 0.0003 | 0.014 | 0.008 |  | 0.001 | 0.15
Lion Zone | PN-24-071 | 224.6 | 225.6 | 1 | L835395 | 0.138 | 0.0006 | 0.013 | 0.006 |  | 0.001 | 0.15
Lion Zone | PN-24-071 | 225.6 | 227 | 1.4 | L835396 | 0.197 | 0.0001 | 0.016 | 0.009 |  | 0.001 | 0.15
Lion Zone | PN-24-072 | 42 | 43 | 1 | L835397 | 0.0136 | 0.0095 | 0.0025 | 0.0025 |  | 0.011 | 0.4
Lion Zone | PN-24-072 | 43 | 44 | 1 | L835398 | 0.0023 | 0.0061 | 0.0025 | 0.0025 |  | 0.001 | 0.4
Lion Zone | PN-24-072 | 44 | 45 | 1 | L835399 | 0.0022 | 0.003 | 0.0025 | 0.0025 |  | 0.001 | 0.15
Lion Zone | PN-24-072 | 163 | 163.5 | 0.5 | L835401 | 0.0036 | 0.0246 | 0.0025 | 0.0025 |  | 0.001 | 0.15
Lion Zone | PN-24-072 | 163.5 | 164 | 0.5 | L835402 | 0.0052 | 0.0346 | 0.0025 | 0.0025 |  | 0.003 | 0.15
Lion Zone | PN-24-072 | 164 | 165 | 1 | L835403 | 0.005 | 0.0128 | 0.0025 | 0.0025 |  | 0.001 | 0.15
Lion Zone | PN-24-072 | 263.3 | 264.3 | 1 | L835404 | 0.0003 | 0.0024 | 0.0025 | 0.0025 |  | 0.001 | 0.7
Lion Zone | PN-24-072 | 264.3 | 265.3 | 1 | L835405 | 0.001 | 0.0008 | 0.0025 | 0.0025 |  | 0.001 | 0.15
Lion Zone | PN-24-072 | 265.3 | 266.3 | 1 | L835406 | 0.0005 | 0.0017 | 0.0025 | 0.0025 |  | 0.001 | 0.7
Lion Zone | PN-24-072 | 277 | 278.15 | 1.15 | L835407 | 0.0127 | 0.0036 | 0.007 | 0.007 |  | 0.001 | 0.3
Lion Zone | PN-24-072 | 278.15 | 279.1 | 0.95 | L835408 | 0.0088 | 0.0147 | 0.0025 | 0.0025 |  | 0.001 | 0.3
Lion Zone | PN-24-072 | 279.1 | 279.85 | 0.75 | L835409 | 0.0008 | 0.0013 | 0.0025 | 0.0025 |  | 0.001 | 0.15
Lion Zone | PN-24-072 | 279.85 | 280.95 | 1.1 | L835410 | 0.0048 | 0.0103 | 0.0025 | 0.0025 |  | 0.001 | 0.7
Lion Zone | PN-24-072 | 280.95 | 281.95 | 1 | L835411 | 0.0371 | 0.0063 | 0.009 | 0.011 |  | 0.001 | 0.3
Lion Zone | PN-24-072 | 281.95 | 282.95 | 1 | L835412 | 0.034 | 0.0046 | 0.009 | 0.008 |  | 0.001 | 0.15
Lion Zone | PN-24-072 | 282.95 | 283.95 | 1 | L835413 | 0.0415 | 0.0029 | 0.009 | 0.008 |  | 0.001 | 0.3
Lion Zone | PN-24-072 | 283.95 | 285 | 1.05 | L835414 | 0.0013 | 0.0086 | 0.0025 | 0.0025 |  | 0.001 | 0.5
Lion Zone | PN-24-072 | 285 | 286 | 1 | L835415 | 0.0012 | 0.0023 | 0.0025 | 0.0025 |  | 0.001 | 0.6
Lion Zone | PN-24-072 | 286 | 287 | 1 | L835416 | 0.0007 | 0.0021 | 0.0025 | 0.0025 |  | 0.001 | 0.6
Lion Zone | PN-24-072 | 287 | 288 | 1 | L835417 | 0.0011 | 0.0015 | 0.0025 | 0.0025 |  | 0.001 | 0.5
Lion Zone | PN-24-072 | 288 | 289 | 1 | L835418 | 0.0006 | 0.002 | 0.0025 | 0.0025 |  | 0.001 | 0.6
Lion Zone | PN-24-072 | 289 | 289.65 | 0.65 | L835419 | 0.0014 | 0.0037 | 0.0025 | 0.0025 |  | 0.001 | 0.6
Lion Zone | PN-24-072 | 289.65 | 290.35 | 0.7 | L835420 | 0.019 | 0.0047 | 0.0025 | 0.0025 |  | 0.001 | 0.3
Lion Zone | PN-24-072 | 290.35 | 291.15 | 0.8 | L835421 | 0.0022 | 0.0037 | 0.0025 | 0.0025 |  | 0.001 | 0.4
Lion Zone | PN-24-072 | 291.15 | 291.9 | 0.75 | L835422 | 0.0021 | 0.0026 | 0.0025 | 0.0025 |  | 0.001 | 0.5
Lion Zone | PN-24-072 | 291.9 | 293 | 1.1 | L835423 | 0.0093 | 0.0089 | 0.007 | 0.006 |  | 0.001 | 0.9
Lion Zone | PN-24-072 | 293 | 294 | 1 | L835424 | 0.0091 | 0.0092 | 0.019 | 0.019 |  | 0.002 | 0.15
Lion Zone | PN-24-072 | 294 | 294.8 | 0.8 | L835426 | 0.0029 | 0.0253 | 1.57 | 1.87 |  | 0.339 | 5.1
Lion Zone | PN-24-072 | 294.8 | 295.4 | 0.6 | L835427 | 0.0026 | 0.0141 | 0.0025 | 0.012 |  | 0.004 | 0.6
Lion Zone | PN-24-072 | 295.4 | 296.4 | 1 | L835428 | 0.0112 | 0.0677 | 2.33 | 2.92 |  | 0.408 | 8.8
Lion Zone | PN-24-072 | 296.4 | 297.4 | 1 | L835429 | 0.0012 | 0.0024 | 0.007 | 0.019 |  | 0.002 | 0.6
Lion Zone | PN-24-072 | 297.4 | 298.4 | 1 | L835430 | 0.0013 | 0.0094 | 0.198 | 0.265 |  | 0.026 | 1.7
Lion Zone | PN-24-072 | 298.4 | 299.2 | 0.8 | L835431 | 0.0035 | 0.0136 | 1.02 | 1.86 |  | 0.304 | 4.4
Lion Zone | PN-24-072 | 299.2 | 300.2 | 1 | L835432 | 0.0107 | 0.0136 | 0.0025 | 0.0025 |  | 0.001 | 0.9
Lion Zone | PN-24-072 | 300.2 | 300.85 | 0.65 | L835433 | 0.0107 | 0.0084 | 0.0025 | 0.0025 |  | 0.001 | 1.1
Lion Zone | PN-24-072 | 300.85 | 301.5 | 0.65 | L835434 | 0.0106 | 0.0113 | 0.0025 | 0.0025 |  | 0.003 | 0.5
Lion Zone | PN-24-072 | 301.5 | 302.5 | 1 | L835435 | 0.0042 | 0.0765 | 0.0025 | 0.0025 |  | 0.032 | 2.1
Lion Zone | PN-24-072 | 302.5 | 303.5 | 1 | L835436 | 0.0012 | 0.09 | 0.0025 | 0.0025 |  | 0.051 | 3.1
Lion Zone | PN-24-072 | 303.5 | 304.5 | 1 | L835437 | 0.001 | 0.011 | 0.0025 | 0.0025 |  | 0.008 | 0.7
Lion Zone | PN-24-072 | 304.5 | 305.6 | 1.1 | L835438 | 0.0008 | 0.0068 | 0.0025 | 0.0025 |  | 0.006 | 0.5
Lion Zone | PN-24-072 | 305.6 | 306.85 | 1.25 | L835439 | 0.0093 | 0.0063 | 0.0025 | 0.0025 |  | 0.001 | 1.3
Lion Zone | PN-24-072 | 306.85 | 307.85 | 1 | L835440 | 0.0013 | 0.0351 | 0.0025 | 0.0025 |  | 0.016 | 1.8
Lion Zone | PN-24-072 | 307.85 | 308.85 | 1 | L835441 | 0.0034 | 0.0669 | 1.12 | 1.62 |  | 0.697 | 4.1
Lion Zone | PN-24-072 | 308.85 | 309.75 | 0.9 | L835442 | 0.0031 | 0.148 | 0.248 | 0.292 |  | 0.168 | 4.8
Lion Zone | PN-24-072 | 309.75 | 310.6 | 0.85 | L835443 | 0.0089 | 0.0572 | 0.0025 | 0.006 |  | 0.02 | 3
Lion Zone | PN-24-072 | 310.6 | 311.6 | 1 | L835444 | 0.0098 | 0.0081 | 0.0025 | 0.0025 |  | 0.001 | 0.5
Lion Zone | PN-24-072 | 311.6 | 312.6 | 1 | L835445 | 0.0112 | 0.0053 | 0.0025 | 0.0025 |  | 0.001 | 0.6
Lion Zone | PN-24-072 | 312.6 | 313.6 | 1 | L835446 | 0.0104 | 0.0064 | 0.0025 | 0.0025 |  | 0.001 | 0.6
Lion Zone | PN-24-072 | 313.6 | 314.6 | 1 | L835447 | 0.0106 | 0.006 | 0.0025 | 0.0025 |  | 0.001 | 0.5
Lion Zone | PN-24-072 | 314.6 | 315.6 | 1 | L835448 | 0.0099 | 0.0384 | 0.0025 | 0.0025 |  | 0.009 | 1.7
Lion Zone | PN-24-072 | 315.6 | 316.6 | 1 | L835449 | 0.0103 | 0.0031 | 0.0025 | 0.0025 |  | 0.001 | 1.5
Lion Zone | PN-24-072 | 316.6 | 317.6 | 1 | L835501 | 0.0094 | 0.0264 | 0.0025 | 0.0025 |  | 0.009 | 1.3
Lion Zone | PN-24-072 | 317.6 | 318.45 | 0.85 | L835502 | 0.0074 | 0.262 | 0.0025 | 0.006 |  | 0.104 | 3.9
Lion Zone | PN-24-072 | 318.45 | 319.25 | 0.8 | L835503 | 0.004 | 0.136 | 0.0025 | 0.0025 |  | 0.021 | 2.4
Lion Zone | PN-24-072 | 319.25 | 320.05 | 0.8 | L835504 | 0.0066 | 0.194 | 0.0025 | 0.0025 |  | 0.073 | 2.7
Lion Zone | PN-24-072 | 320.05 | 321 | 0.95 | L835505 | 0.0021 | 0.0584 | 0.0025 | 0.0025 |  | 0.023 | 0.8
Lion Zone | PN-24-072 | 321 | 322 | 1 | L835506 | 0.0112 | 0.224 | 0.945 | 1.02 |  | 0.128 | 2.7
Lion Zone | PN-24-072 | 322 | 323 | 1 | L835507 | 0.0412 | 0.413 | 0.073 | 1.34 |  | 0.168 | 4.2
Lion Zone | PN-24-072 | 323 | 323.8 | 0.8 | L835508 | 0.0042 | 0.0411 | 0.0025 | 0.096 |  | 0.017 | 0.7
Lion Zone | PN-24-072 | 323.8 | 324.6 | 0.8 | L835509 | 0.0014 | 0.0051 | 0.0025 | 0.0025 |  | 0.001 | 0.7
Lion Zone | PN-24-072 | 324.6 | 325.4 | 0.8 | L835510 | 0.0106 | 0.215 | 0.028 | 0.256 |  | 0.059 | 2
Lion Zone | PN-24-072 | 325.4 | 326.2 | 0.8 | L835511 | 0.11 | 1.9 | 0.023 | 1.63 |  | 0.351 | 11
Lion Zone | PN-24-072 | 326.2 | 327 | 0.8 | L835512 | 0.0348 | 0.502 | 0.019 | 0.854 |  | 0.412 | 4.9
Lion Zone | PN-24-072 | 327 | 327.75 | 0.75 | L835513 | 0.033 | 0.492 | 0.212 | 0.524 |  | 0.136 | 4.6
Lion Zone | PN-24-072 | 327.75 | 328.5 | 0.75 | L835514 | 0.0674 | 1.82 | 0.091 | 0.753 |  | 3.77 | 114
Lion Zone | PN-24-072 | 328.5 | 329.5 | 1 | L835515 | 0.0832 | 0.268 | 0.05 | 0.117 |  | 0.744 | 17.9
Lion Zone | PN-24-072 | 329.5 | 330.5 | 1 | L835516 | 0.0933 | 0.112 | 0.025 | 0.13 |  | 0.198 | 1.7
Lion Zone | PN-24-072 | 330.5 | 331.5 | 1 | L835517 | 0.0854 | 0.383 | 0.302 | 1.07 |  | 0.166 | 2.4
Lion Zone | PN-24-072 | 331.5 | 332.5 | 1 | L835518 | 0.105 | 0.302 | 0.404 | 0.933 |  | 0.197 | 5.1
Lion Zone | PN-24-072 | 332.5 | 333.15 | 0.65 | L835519 | 0.277 | 16.5 | 1.44 | 9.98 |  | 0.308 | 98.8
Lion Zone | PN-24-072 | 333.15 | 333.95 | 0.8 | L835520 | 0.0935 | 2.94 | 1.14 | 2.01 |  | 0.194 | 7.6
Lion Zone | PN-24-072 | 333.95 | 335 | 1.05 | L835521 | 0.179 | 6.45 | 0.783 | 6.95 |  | 0.498 | 33.9
Lion Zone | PN-24-072 | 335 | 336 | 1 | L835522 | 0.296 | 5.68 | 10.7 | 8.94 |  | 1.03 | 27.9
Lion Zone | PN-24-072 | 336 | 337 | 1 | L835523 | 0.852 | 3.28 | 3.44 | 1.46 |  | 0.491 | 13.4
Lion Zone | PN-24-072 | 337 | 338 | 1 | L835524 | 0.037 | 0.274 | 0.721 | 1.44 |  | 0.112 | 2.2
Lion Zone | PN-24-072 | 338 | 339 | 1 | L835526 | 0.0328 | 0.343 | 0.249 | 2.95 |  | 0.133 | 2.5
Lion Zone | PN-24-072 | 339 | 340 | 1 | L835527 | 0.117 | 1.9 | 0.517 | 3.57 |  | 0.367 | 10.6
Lion Zone | PN-24-072 | 340 | 341 | 1 | L835528 | 0.0946 | 1.44 | 0.197 | 2.08 |  | 0.29 | 8.6
Lion Zone | PN-24-072 | 341 | 342 | 1 | L835529 | 0.0869 | 1.93 | 0.12 | 1.85 |  | 0.221 | 10.9
Lion Zone | PN-24-072 | 342 | 343 | 1 | L835530 | 0.0385 | 0.733 | 0.009 | 0.332 |  | 0.064 | 3.6
Lion Zone | PN-24-072 | 343 | 344 | 1 | L835531 | 0.0872 | 2.17 | 0.041 | 1.28 |  | 0.232 | 17.1
Lion Zone | PN-24-072 | 344 | 345 | 1 | L835532 | 0.35 | 7.2 | 0.141 | 3.01 |  | 16.2 | 66.4
Lion Zone | PN-24-072 | 345 | 345.75 | 0.75 | L835533 | 0.0216 | 0.297 | 0.163 | 0.981 |  | 0.102 | 2.3
Lion Zone | PN-24-072 | 345.75 | 346.4 | 0.65 | L835534 | 0.0392 | 0.0845 | 0.011 | 0.025 |  | 0.042 | 1.6
Lion Zone | PN-24-072 | 346.4 | 346.95 | 0.55 | L835535 | 0.0313 | 0.128 | 0.009 | 0.114 |  | 0.032 | 1.5
Lion Zone | PN-24-072 | 346.95 | 347.6 | 0.65 | L835536 | 0.0137 | 0.0519 | 0.0025 | 0.015 |  | 0.015 | 1.2
Lion Zone | PN-24-072 | 347.6 | 348.3 | 0.7 | L835537 | 0.0025 | 0.0478 | 0.006 | 0.0025 |  | 0.013 | 0.8
Lion Zone | PN-24-072 | 348.3 | 349.3 | 1 | L835538 | 0.0133 | 0.0197 | 0.0025 | 0.0025 |  | 0.005 | 0.15
Lion Zone | PN-24-072 | 349.3 | 350.3 | 1 | L835539 | 0.0125 | 0.0114 | 0.0025 | 0.0025 |  | 0.016 | 0.3
Lion Zone | PN-24-072 | 350.3 | 351.3 | 1 | L835540 | 0.0144 | 0.0165 | 0.0025 | 0.0025 |  | 0.006 | 2.7
Lion Zone | PN-24-072 | 351.3 | 351.95 | 0.65 | L835541 | 0.0167 | 0.0136 | 0.009 | 0.013 |  | 0.003 | 0.5
Lion Zone | PN-24-072 | 351.95 | 352.6 | 0.65 | L835542 | 0.102 | 0.0009 | 0.02 | 0.023 |  | 0.001 | 0.15
Lion Zone | PN-24-072 | 352.6 | 353.6 | 1 | L835543 | 0.0881 | 0.0051 | 0.01 | 0.011 |  | 0.001 | 0.15
Lion Zone | PN-24-072 | 353.6 | 354.6 | 1 | L835544 | 0.116 | 0.0038 | 0.011 | 0.012 |  | 0.001 | 0.15
Lion Zone | PN-24-072 | 354.6 | 355.6 | 1 | L835545 | 0.116 | 0.0024 | 0.014 | 0.015 |  | 0.001 | 0.15
Lion Zone | PN-24-072 | 355.6 | 356.6 | 1 | L835546 | 0.115 | 0.0009 | 0.014 | 0.015 |  | 0.001 | 0.15
Lion Zone | PN-24-072 | 356.6 | 357.6 | 1 | L835547 | 0.107 | 0.0022 | 0.061 | 0.039 |  | 0.001 | 0.15
Lion Zone | PN-24-072 | 357.6 | 358.6 | 1 | L835548 | 0.17 | 0.0089 | 0.009 | 0.008 |  | 0.005 | 0.15
Lion Zone | PN-24-072 | 358.6 | 359.6 | 1 | L835549 | 0.175 | 0.0004 | 0.011 | 0.0025 |  | 0.001 | 0.15
Lion Zone | PN-24-072 | 359.6 | 360.6 | 1 | L835551 | 0.16 | 0.0006 | 0.03 | 0.0025 |  | 0.004 | 0.15
Lion Zone | PN-24-072 | 360.6 | 361.6 | 1 | L835552 | 0.206 | 0.0014 | 0.01 | 0.0025 |  | 0.001 | 0.15
Lion Zone | PN-24-072 | 361.6 | 362.6 | 1 | L835553 | 0.185 | 0.0033 | 0.014 | 0.013 |  | 0.001 | 0.15
Lion Zone | PN-24-072 | 362.6 | 363.6 | 1 | L835554 | 0.178 | 0.0004 | 0.011 | 0.0025 |  | 0.001 | 0.15
Lion Zone | PN-24-072 | 363.6 | 364.4 | 0.8 | L835555 | 0.135 | 0.0013 | 0.01 | 0.008 |  | 0.001 | 0.15
Lion Zone | PN-24-072 | 364.4 | 365.4 | 1 | L835556 | 0.158 | 0.0004 | 0.011 | 0.0025 |  | 0.001 | 0.15
Lion Zone | PN-24-072 | 365.4 | 366.4 | 1 | L835557 | 0.116 | 0.0076 | 0.009 | 0.0025 |  | 0.01 | 0.3
Lion Zone | PN-24-072 | 366.4 | 367.4 | 1 | L835558 | 0.146 | 0.0034 | 0.01 | 0.007 |  | 0.001 | 0.15
Lion Zone | PN-24-072 | 367.4 | 368.4 | 1 | L835559 | 0.139 | 0.0002 | 0.008 | 0.006 |  | 0.001 | 0.15
Lion Zone | PN-24-072 | 368.4 | 369.4 | 1 | L835560 | 0.149 | 0.0002 | 0.009 | 0.005 |  | 0.001 | 0.15
Lion Zone | PN-24-072 | 369.4 | 370.4 | 1 | L835561 | 0.207 | 0.0003 | 0.011 | 0.008 |  | 0.001 | 0.15
Lion Zone | PN-24-072 | 370.4 | 371.4 | 1 | L835562 | 0.201 | 0.0003 | 0.009 | 0.007 |  | 0.001 | 0.15
Lion Zone | PN-24-072 | 371.4 | 372.4 | 1 | L835563 | 0.21 | 0.0004 | 0.011 | 0.009 |  | 0.001 | 0.15
Lion Zone | PN-24-072 | 372.4 | 373.4 | 1 | L835564 | 0.207 | 0.0004 | 0.013 | 0.006 |  | 0.001 | 0.15
Lion Zone | PN-24-072 | 373.4 | 374.4 | 1 | L835565 | 0.217 | 0.0003 | 0.009 | 0.005 |  | 0.001 | 0.15
Lion Zone | PN-24-072 | 374.4 | 375.4 | 1 | L835566 | 0.219 | 0.0003 | 0.01 | 0.006 |  | 0.001 | 0.15
Lion Zone | PN-24-073 | 323.25 | 324.3 | 1.05 | L835567 | 0.0015 | 0.0008 | 0.0025 | 0.0025 |  | 0.001 | 0.5
Lion Zone | PN-24-073 | 324.3 | 325.3 | 1 | L835568 | 0.0022 | 0.0012 | 0.0025 | 0.0025 |  | 0.001 | 0.3
Lion Zone | PN-24-073 | 325.3 | 326.3 | 1 | L835569 | 0.001 | 0.0034 | 0.0025 | 0.0025 |  | 0.001 | 0.15
Lion Zone | PN-24-073 | 326.3 | 327.3 | 1 | L835570 | 0.0018 | 0.0032 | 0.0025 | 0.0025 |  | 0.001 | 0.15
Lion Zone | PN-24-073 | 327.3 | 328.5 | 1.2 | L835571 | 0.0007 | 0.0044 | 0.0025 | 0.0025 |  | 0.001 | 0.4
Lion Zone | PN-24-073 | 328.5 | 329.75 | 1.25 | L835572 | 0.0008 | 0.0066 | 0.0025 | 0.0025 |  | 0.001 | 0.15
Lion Zone | PN-24-073 | 329.75 | 330.75 | 1 | L835573 | 0.0085 | 0.0115 | 0.012 | 0.012 |  | 0.001 | 0.4
Lion Zone | PN-24-073 | 330.75 | 331.75 | 1 | L835574 | 0.01 | 0.0104 | 0.011 | 0.012 |  | 0.001 | 0.15
Lion Zone | PN-24-073 | 331.75 | 332.55 | 0.8 | L835576 | 0.0095 | 0.0104 | 0.014 | 0.015 |  | 0.002 | 0.15
Lion Zone | PN-24-073 | 332.55 | 333.55 | 1 | L835577 | 0.001 | 0.0041 | 0.0025 | 0.0025 |  | 0.001 | 0.4
Lion Zone | PN-24-073 | 333.55 | 334.55 | 1 | L835578 | 0.001 | 0.0007 | 0.0025 | 0.0025 |  | 0.001 | 0.6
Lion Zone | PN-24-073 | 334.55 | 335.55 | 1 | L835579 | 0.0008 | 0.0009 | 0.0025 | 0.0025 |  | 0.001 | 0.5
Lion Zone | PN-24-073 | 335.55 | 336.55 | 1 | L835580 | 0.0027 | 0.0024 | 0.0025 | 0.0025 |  | 0.001 | 0.5
Lion Zone | PN-24-073 | 336.55 | 337.55 | 1 | L835581 | 0.0012 | 0.0012 | 0.0025 | 0.0025 |  | 0.001 | 0.5
Lion Zone | PN-24-073 | 337.55 | 338.55 | 1 | L835582 | 0.0033 | 0.0011 | 0.0025 | 0.0025 |  | 0.001 | 0.5
Lion Zone | PN-24-073 | 338.55 | 339.55 | 1 | L835583 | 0.0014 | 0.0013 | 0.0025 | 0.0025 |  | 0.001 | 0.5
Lion Zone | PN-24-073 | 339.55 | 340.55 | 1 | L835584 | 0.0011 | 0.002 | 0.0025 | 0.0025 |  | 0.001 | 0.15
Lion Zone | PN-24-073 | 340.55 | 341.55 | 1 | L835585 | 0.0101 | 0.0113 | 0.0025 | 0.0025 |  | 0.001 | 0.15
Lion Zone | PN-24-073 | 341.55 | 342.55 | 1 | L835586 | 0.0116 | 0.0125 | 0.0025 | 0.0025 |  | 0.001 | 0.3
Lion Zone | PN-24-073 | 342.55 | 343.55 | 1 | L835587 | 0.0113 | 0.0123 | 0.0025 | 0.0025 |  | 0.001 | 0.3
Lion Zone | PN-24-073 | 343.55 | 344.55 | 1 | L835588 | 0.0121 | 0.0117 | 0.0025 | 0.0025 |  | 0.001 | 0.15
Lion Zone | PN-24-073 | 344.55 | 345.55 | 1 | L835589 | 0.0114 | 0.0117 | 0.0025 | 0.0025 |  | 0.001 | 0.15
Lion Zone | PN-24-073 | 345.55 | 346.55 | 1 | L835590 | 0.011 | 0.015 | 0.0025 | 0.0025 |  | 0.001 | 0.15
Lion Zone | PN-24-073 | 346.55 | 347.55 | 1 | L835591 | 0.0108 | 0.0148 | 0.0025 | 0.0025 |  | 0.003 | 0.6
Lion Zone | PN-24-073 | 347.55 | 348.55 | 1 | L835592 | 0.0107 | 0.0201 | 0.0025 | 0.0025 |  | 0.006 | 0.5
Lion Zone | PN-24-073 | 348.55 | 349.55 | 1 | L835593 | 0.0122 | 0.0213 | 0.0025 | 0.0025 |  | 0.028 | 1.1
Lion Zone | PN-24-073 | 349.55 | 350.55 | 1 | L835594 | 0.0122 | 0.0296 | 0.0025 | 0.0025 |  | 0.006 | 0.3
Lion Zone | PN-24-073 | 350.55 | 351.55 | 1 | L835595 | 0.0116 | 0.0504 | 0.0025 | 0.0025 |  | 0.012 | 1.5
Lion Zone | PN-24-073 | 351.55 | 352.55 | 1 | L835596 | 0.011 | 0.0254 | 0.0025 | 0.0025 |  | 0.001 | 0.9
Lion Zone | PN-24-073 | 352.55 | 353.55 | 1 | L835597 | 0.0115 | 0.0288 | 0.0025 | 0.008 |  | 0.001 | 0.5
Lion Zone | PN-24-073 | 353.55 | 354.65 | 1.1 | L835598 | 0.0218 | 0.038 | 0.0025 | 0.012 |  | 0.001 | 0.8
Lion Zone | PN-24-073 | 354.65 | 355.65 | 1 | L835599 | 0.0378 | 0.614 | 0.006 | 0.169 |  | 0.097 | 7.2
Lion Zone | PN-24-073 | 355.65 | 356.4 | 0.75 | L835601 | 0.0112 | 0.0967 | 0.0025 | 0.0025 |  | 0.02 | 1.2
Lion Zone | PN-24-073 | 356.4 | 356.9 | 0.5 | L835602 | 0.0139 | 0.146 | 0.0025 | 0.022 |  | 0.031 | 1.7
Lion Zone | PN-24-073 | 356.9 | 357.8 | 0.9 | L835603 | 0.0339 | 0.0184 | 0.212 | 0.206 |  | 0.03 | 1.1
Lion Zone | PN-24-073 | 357.8 | 358.7 | 0.9 | L835604 | 0.0398 | 0.0623 | 0.292 | 0.243 |  | 0.084 | 1.6
Lion Zone | PN-24-073 | 358.7 | 359.7 | 1 | L835605 | 0.108 | 0.137 | 0.083 | 0.277 |  | 0.034 | 2.1
Lion Zone | PN-24-073 | 359.7 | 360.7 | 1 | L835606 | 0.105 | 0.477 | 0.225 | 0.889 |  | 0.023 | 2.9
Lion Zone | PN-24-073 | 360.7 | 361.8 | 1.1 | L835607 | 0.121 | 0.209 | 0.795 | 0.766 |  | 0.049 | 1.1
Lion Zone | PN-24-073 | 361.8 | 362.9 | 1.1 | L835608 | 0.113 | 0.164 | 0.265 | 0.226 |  | 0.02 | 0.6
Lion Zone | PN-24-073 | 362.9 | 363.55 | 0.65 | L835609 | 0.0444 | 0.0118 | 0.048 | 0.009 |  | 0.001 | 0.5
Lion Zone | PN-24-073 | 363.55 | 364.7 | 1.15 | L835610 | 0.117 | 0.0124 | 0.013 | 0.013 |  | 0.001 | 0.15
Lion Zone | PN-24-073 | 364.7 | 365.85 | 1.15 | L835611 | 0.128 | 0.242 | 0.012 | 0.039 |  | 0.043 | 1
Lion Zone | PN-24-073 | 365.85 | 366.85 | 1 | L835612 | 0.141 | 0.125 | 0.012 | 0.097 |  | 0.052 | 0.7
Lion Zone | PN-24-073 | 366.85 | 367.85 | 1 | L835613 | 0.192 | 5.48 | 0.149 | 6.64 |  | 0.195 | 31
Lion Zone | PN-24-073 | 367.85 | 368.45 | 0.6 | L835614 | 0.0269 | 0.63 | 0.021 | 2.09 |  | 0.116 | 10.1
Lion Zone | PN-24-073 | 368.45 | 368.95 | 0.5 | L835615 | 0.712 | 3.11 | 0.093 | 1.23 |  | 0.343 | 12.7
Lion Zone | PN-24-073 | 368.95 | 369.45 | 0.5 | L835616 | 0.029 | 0.422 | 0.091 | 0.558 |  | 0.136 | 3.4
Lion Zone | PN-24-073 | 369.45 | 370.5 | 1.05 | L835617 | 0.007 | 0.423 | 0.0025 | 0.025 |  | 0.485 | 2.7
Lion Zone | PN-24-073 | 370.5 | 371.55 | 1.05 | L835618 | 0.0035 | 0.212 | 0.0025 | 0.02 |  | 0.048 | 3.4
Lion Zone | PN-24-073 | 371.55 | 372.55 | 1 | L835619 | 0.0011 | 0.0815 | 0.0025 | 0.0025 |  | 0.01 | 1.1
Lion Zone | PN-24-073 | 372.55 | 373.55 | 1 | L835620 | 0.0008 | 0.0988 | 0.0025 | 0.0025 |  | 0.011 | 0.9
Lion Zone | PN-24-073 | 373.55 | 374.55 | 1 | L835621 | 0.0004 | 0.0037 | 0.0025 | 0.0025 |  | 0.001 | 0.15
Lion Zone | PN-24-073 | 374.55 | 375.55 | 1 | L835622 | 0.0007 | 0.0256 | 0.0025 | 0.0025 |  | 0.003 | 0.8
Lion Zone | PN-24-073 | 375.55 | 376.25 | 0.7 | L835623 | 0.0179 | 0.229 | 0.017 | 0.038 |  | 0.172 | 7.9
Lion Zone | PN-24-073 | 376.25 | 377.25 | 1 | L835624 | 0.07 | 1.32 | 5.61 | 10 |  | 2.26 | 16.7
Lion Zone | PN-24-073 | 377.25 | 378.25 | 1 | L835626 | 0.0288 | 0.44 | 6.2 | 9.09 |  | 0.599 | 8.6
Lion Zone | PN-24-073 | 378.25 | 379.25 | 1 | L835627 | 0.0334 | 0.905 | 5.31 | 12 |  | 2.14 | 19.5
Lion Zone | PN-24-073 | 379.25 | 380.3 | 1.05 | L835628 | 0.0106 | 0.226 | 0.804 | 1.04 |  | 0.255 | 6.7
Lion Zone | PN-24-073 | 380.3 | 381.1 | 0.8 | L835629 | 0.0013 | 0.0222 | 0.005 | 0.011 |  | 0.004 | 1
Lion Zone | PN-24-073 | 381.1 | 382.25 | 1.15 | L835630 | 0.0177 | 0.147 | 0.017 | 0.046 |  | 0.033 | 4.7
Lion Zone | PN-24-073 | 382.25 | 383.25 | 1 | L835631 | 0.0387 | 0.581 | 0.023 | 0.218 |  | 0.165 | 4.6
Lion Zone | PN-24-073 | 383.25 | 383.75 | 0.5 | L835632 | 0.0443 | 0.58 | 0.014 | 0.064 |  | 0.039 | 2.7
Lion Zone | PN-24-073 | 383.75 | 384.35 | 0.6 | L835633 | 0.0784 | 0.0019 | 0.208 | 0.258 |  | 0.011 | 0.15
Lion Zone | PN-24-073 | 384.35 | 385 | 0.65 | L835634 | 0.0863 | 0.0032 | 0.112 | 0.09 |  | 0.003 | 0.15
Lion Zone | PN-24-073 | 385 | 385.6 | 0.6 | L835635 | 0.0062 | 0.0007 | 0.0025 | 0.0025 |  | 0.001 | 0.15
Lion Zone | PN-24-073 | 385.6 | 386.35 | 0.75 | L835636 | 0.0876 | 0.0089 | 0.049 | 0.043 |  | 0.001 | 0.3
Lion Zone | PN-24-073 | 386.35 | 387.35 | 1 | L835637 | 0.013 | 0.0168 | 0.0025 | 0.0025 |  | 0.001 | 0.4
Lion Zone | PN-24-073 | 387.35 | 388.35 | 1 | L835638 | 0.0139 | 0.0139 | 0.0025 | 0.0025 |  | 0.001 | 1
Lion Zone | PN-24-073 | 388.35 | 389.35 | 1 | L835639 | 0.0133 | 0.0104 | 0.0025 | 0.0025 |  | 0.001 | 0.15
Lion Zone | PN-24-073 | 389.35 | 390.35 | 1 | L835640 | 0.0147 | 0.0132 | 0.0025 | 0.0025 |  | 0.001 | 0.15
Lion Zone | PN-24-073 | 390.35 | 391.6 | 1.25 | L835641 | 0.0123 | 0.0194 | 0.0025 | 0.0025 |  | 0.004 | 0.15
Lion Zone | PN-24-073 | 391.6 | 392.35 | 0.75 | L835642 | 0.118 | 0.0003 | 0.032 | 0.03 |  | 0.001 | 0.15
Lion Zone | PN-24-073 | 392.35 | 392.85 | 0.5 | L835643 | 0.0842 | 0.0001 | 0.026 | 0.006 |  | 0.001 | 0.3
Lion Zone | PN-24-073 | 392.85 | 393.5 | 0.65 | L835644 | 0.0234 | 0.0024 | 0.0025 | 0.0025 |  | 0.014 | 0.4
Lion Zone | PN-24-073 | 393.5 | 394.2 | 0.7 | L835645 | 0.117 | 0.0004 | 0.019 | 0.035 |  | 0.001 | 0.15
Lion Zone | PN-24-073 | 394.2 | 394.95 | 0.75 | L835646 | 0.136 | 0.0025 | 0.034 | 0.038 |  | 0.001 | 0.15
Lion Zone | PN-24-073 | 394.95 | 396.1 | 1.15 | L835647 | 0.127 | 0.0046 | 0.039 | 0.032 |  | 0.001 | 0.15
Lion Zone | PN-24-073 | 396.1 | 397.3 | 1.2 | L835648 | 0.131 | 0.0013 | 0.014 | 0.009 |  | 0.001 | 0.15
Lion Zone | PN-24-073 | 397.3 | 398.3 | 1 | L835649 | 0.0447 | 5e-05 | 0.0025 | 0.0025 |  | 0.001 | 0.3
Lion Zone | PN-24-073 | 398.3 | 399.05 | 0.75 | L835651 | 0.204 | 0.0003 | 0.012 | 0.006 |  | 0.001 | 0.15
Lion Zone | PN-24-073 | 399.05 | 400.05 | 1 | L835652 | 0.231 | 0.0008 | 0.011 | 0.0025 |  | 0.001 | 0.15
Lion Zone | PN-24-073 | 400.05 | 400.95 | 0.9 | L835653 | 0.209 | 0.0009 | 0.013 | 0.0025 |  | 0.001 | 0.15
Lion Zone | PN-24-073 | 400.95 | 401.9 | 0.95 | L835654 | 0.164 | 0.0004 | 0.015 | 0.0025 |  | 0.001 | 0.15
Lion Zone | PN-24-073 | 401.9 | 402.8 | 0.9 | L835655 | 0.171 | 0.0004 | 0.011 | 0.005 |  | 0.001 | 0.15
Lion Zone | PN-24-073 | 402.8 | 403.8 | 1 | L835656 | 0.0196 | 0.0145 | 0.021 | 0.02 |  | 0.008 | 0.15
Lion Zone | PN-24-073 | 403.8 | 404.8 | 1 | L835657 | 0.0142 | 0.0117 | 0.017 | 0.02 |  | 0.001 | 0.4
Lion Zone | PN-24-073 | 404.8 | 405.8 | 1 | L835658 | 0.0148 | 0.0205 | 0.018 | 0.017 |  | 0.001 | 0.15
Lion Zone | PN-24-073 | 405.8 | 406.8 | 1 | L835659 | 0.0164 | 0.0207 | 0.017 | 0.017 |  | 0.001 | 0.15
Lion Zone | PN-24-073 | 406.8 | 407.8 | 1 | L835660 | 0.016 | 0.0138 | 0.019 | 0.02 |  | 0.001 | 0.15
Lion Zone | PN-24-073 | 407.8 | 408.8 | 1 | L835661 | 0.0159 | 0.0122 | 0.017 | 0.017 |  | 0.001 | 0.15
Lion Zone | PN-24-073 | 408.8 | 409.8 | 1 | L835662 | 0.0191 | 0.013 | 0.017 | 0.016 |  | 0.001 | 0.15
Lion Zone | PN-24-073 | 409.8 | 410.8 | 1 | L835663 | 0.0191 | 0.0112 | 0.016 | 0.016 |  | 0.001 | 0.15
Lion Zone | PN-24-073 | 410.8 | 411.8 | 1 | L835664 | 0.0191 | 0.0112 | 0.015 | 0.015 |  | 0.001 | 0.15
Lion Zone | PN-24-073 | 411.8 | 412.8 | 1 | L835665 | 0.0173 | 0.0108 | 0.015 | 0.015 |  | 0.001 | 0.15
Lion Zone | PN-24-073 | 412.8 | 413.8 | 1 | L835666 | 0.017 | 0.0083 | 0.017 | 0.019 |  | 0.001 | 0.15
Lion Zone | PN-24-074 | 219.75 | 220.75 | 1 | L835667 | 0.001 | 0.0018 | 0.0025 | 0.0025 |  | 0.001 | 0.3
Lion Zone | PN-24-074 | 220.75 | 221.75 | 1 | L835668 | 0.0008 | 0.0014 | 0.0025 | 0.0025 |  | 0.001 | 0.3
Lion Zone | PN-24-074 | 221.75 | 222.75 | 1 | L835669 | 0.0013 | 0.0045 | 0.0025 | 0.0025 |  | 0.001 | 0.15
Lion Zone | PN-24-074 | 270 | 271.5 | 1.5 | L835670 | 0.011 | 0.0116 | 0.0025 | 0.0025 |  | 0.001 | 0.15
Lion Zone | PN-24-074 | 271.5 | 272 | 0.5 | L835671 | 0.0009 | 0.0017 | 0.0025 | 0.0025 |  | 0.008 | 0.15
Lion Zone | PN-24-074 | 272 | 273 | 1 | L835672 | 0.0008 | 0.0016 | 0.0025 | 0.0025 |  | 0.001 | 0.15
Lion Zone | PN-24-074 | 273 | 274 | 1 | L835673 | 0.0006 | 0.0024 | 0.0025 | 0.0025 |  | 0.001 | 0.4
Lion Zone | PN-24-074 | 274 | 274.75 | 0.75 | L835674 | 0.0027 | 0.0119 | 0.0025 | 0.0025 |  | 0.001 | 0.15
Lion Zone | PN-24-074 | 274.75 | 275.5 | 0.75 | L835676 | 0.0023 | 0.0006 | 0.0025 | 0.0025 |  | 0.028 | 0.15
Lion Zone | PN-24-074 | 275.5 | 276.4 | 0.9 | L835677 | 0.0043 | 0.0047 | 0.0025 | 0.0025 |  | 0.007 | 0.15
Lion Zone | PN-24-074 | 276.4 | 277.6 | 1.2 | L835678 | 0.0027 | 0.0118 | 0.0025 | 0.0025 |  | 0.001 | 0.15
Lion Zone | PN-24-074 | 277.6 | 279 | 1.4 | L835679 | 0.0085 | 0.0091 | 0.0025 | 0.0025 |  | 0.001 | 0.15
Lion Zone | PN-24-074 | 279 | 280.5 | 1.5 | L835680 | 0.0007 | 0.0067 | 0.0025 | 0.0025 |  | 0.001 | 0.15
Lion Zone | PN-24-074 | 280.5 | 282 | 1.5 | L835681 | 0.0004 | 0.0011 | 0.0025 | 0.0025 |  | 0.001 | 0.15
Lion Zone | PN-24-074 | 282 | 283.5 | 1.5 | L835682 | 0.0004 | 0.0014 | 0.0025 | 0.0025 |  | 0.001 | 0.3
Lion Zone | PN-24-074 | 283.5 | 285 | 1.5 | L835683 | 0.0005 | 0.0083 | 0.0025 | 0.0025 |  | 0.001 | 0.4
Lion Zone | PN-24-074 | 285 | 286.5 | 1.5 | L835684 | 0.0005 | 0.0022 | 0.0025 | 0.0025 |  | 0.001 | 0.15
Lion Zone | PN-24-074 | 286.5 | 288 | 1.5 | L835685 | 0.0004 | 0.0053 | 0.0025 | 0.0025 |  | 0.001 | 0.15
Lion Zone | PN-24-074 | 288 | 289 | 1 | L835686 | 0.0016 | 0.0788 | 0.0025 | 0.0025 |  | 0.044 | 1.6
Lion Zone | PN-24-074 | 289 | 290 | 1 | L835687 | 0.0003 | 0.0021 | 0.0025 | 0.0025 |  | 0.001 | 0.15
Lion Zone | PN-24-074 | 290 | 291 | 1 | L835688 | 0.0074 | 0.328 | 0.0025 | 0.009 |  | 0.146 | 8.6
Lion Zone | PN-24-074 | 291 | 292 | 1 | L835689 | 0.0007 | 0.0279 | 0.0025 | 0.0025 |  | 0.01 | 1
Lion Zone | PN-24-074 | 292 | 293 | 1 | L835690 | 0.001 | 0.0723 | 0.028 | 0.08 |  | 0.046 | 1.6
Lion Zone | PN-24-074 | 293 | 294 | 1 | L835691 | 0.0018 | 0.111 | 0.0025 | 0.008 |  | 0.046 | 2
Lion Zone | PN-24-074 | 294 | 294.8 | 0.8 | L835692 | 0.0025 | 0.0711 | 0.019 | 0.0025 |  | 0.021 | 1.3
Lion Zone | PN-24-074 | 294.8 | 295.8 | 1 | L835693 | 0.0234 | 0.498 | 0.024 | 0.925 |  | 0.086 | 7.2
Lion Zone | PN-24-074 | 295.8 | 297 | 1.2 | L835694 | 0.0094 | 0.152 | 0.0025 | 0.0025 |  | 0.03 | 1.8
Lion Zone | PN-24-074 | 297 | 298.5 | 1.5 | L835695 | 0.0094 | 0.0167 | 0.0025 | 0.0025 |  | 0.001 | 0.15
Lion Zone | PN-24-074 | 298.5 | 300 | 1.5 | L835696 | 0.0094 | 0.0189 | 0.0025 | 0.0025 |  | 0.001 | 0.15
Lion Zone | PN-24-074 | 300 | 301.5 | 1.5 | L835697 | 0.113 | 0.0205 | 0.012 | 0.027 |  | 0.001 | 0.15
Lion Zone | PN-24-074 | 301.5 | 302.4 | 0.9 | L835698 | 0.118 | 0.0112 | 0.013 | 0.011 |  | 0.001 | 0.15
Lion Zone | PN-24-074 | 302.4 | 303 | 0.6 | L835699 | 0.123 | 0.0076 | 0.01 | 0.007 |  | 0.001 | 0.15
Lion Zone | PN-24-074 | 303 | 304 | 1 | L835701 | 0.107 | 0.0029 | 0.007 | 0.011 |  | 0.001 | 0.15
Lion Zone | PN-24-074 | 304 | 305 | 1 | L835702 | 0.12 | 0.0003 | 0.005 | 0.005 |  | 0.001 | 0.15
Lion Zone | PN-24-074 | 305 | 305.85 | 0.85 | L835703 | 0.116 | 0.0002 | 0.006 | 0.008 |  | 0.001 | 0.15
Lion Zone | PN-24-074 | 305.85 | 306.2 | 0.35 | L835704 | 0.123 | 0.0012 | 0.007 | 0.019 |  | 0.001 | 0.15
Lion Zone | PN-24-074 | 306.2 | 307 | 0.8 | L835705 | 0.106 | 0.0019 | 0.011 | 0.01 |  | 0.001 | 0.15
Lion Zone | PN-24-074 | 307 | 308 | 1 | L835706 | 0.108 | 0.0105 | 0.007 | 0.009 |  | 0.001 | 0.15
Lion Zone | PN-24-074 | 308 | 309 | 1 | L835707 | 0.113 | 0.0084 | 0.007 | 0.007 |  | 0.001 | 0.15
Lion Zone | PN-24-074 | 309 | 310 | 1 | L835708 | 0.129 | 0.0057 | 0.006 | 0.0025 |  | 0.001 | 0.15
Lion Zone | PN-24-074 | 310 | 311.05 | 1.05 | L835709 | 0.0906 | 0.0078 | 0.007 | 0.006 |  | 0.001 | 0.15
Lion Zone | PN-24-074 | 311.05 | 311.9 | 0.85 | L835710 | 0.151 | 3.09 | 0.035 | 0.768 |  | 0.143 | 9.3
Lion Zone | PN-24-074 | 311.9 | 312.65 | 0.75 | L835711 | 0.307 | 10.5 | 0.137 | 0.746 |  | 3.6 | 19.8
Lion Zone | PN-24-074 | 312.65 | 313.55 | 0.9 | L835712 | 1.05 | 2.5 | 0.206 | 0.806 |  | 0.379 | 26.3
Lion Zone | PN-24-074 | 313.55 | 314.6 | 1.05 | L835713 | 0.0029 | 0.0787 | 0.0025 | 0.011 |  | 0.041 | 1.4
Lion Zone | PN-24-074 | 314.6 | 315.6 | 1 | L835714 | 0.004 | 0.0708 | 0.0025 | 0.034 |  | 0.03 | 1.2
Lion Zone | PN-24-074 | 315.6 | 316.6 | 1 | L835715 | 0.0035 | 0.0589 | 0.0025 | 0.0025 |  | 0.053 | 1.5
Lion Zone | PN-24-074 | 316.6 | 317.6 | 1 | L835716 | 0.0103 | 0.418 | 0.0025 | 0.07 |  | 0.088 | 3
Lion Zone | PN-24-074 | 317.6 | 318.75 | 1.15 | L835717 | 0.0616 | 0.0568 | 0.062 | 0.324 |  | 0.012 | 0.15
Lion Zone | PN-24-074 | 318.75 | 319.8 | 1.05 | L835718 | 0.0068 | 0.0509 | 0.0025 | 0.033 |  | 0.232 | 0.4
Lion Zone | PN-24-074 | 319.8 | 320.3 | 0.5 | L835719 | 0.0275 | 0.121 | 0.013 | 0.03 |  | 0.099 | 1.1
Lion Zone | PN-24-074 | 320.3 | 321 | 0.7 | L835720 | 0.0659 | 0.0017 | 0.019 | 0.064 |  | 0.001 | 0.15
Lion Zone | PN-24-074 | 321 | 322 | 1 | L835721 | 0.0686 | 0.0049 | 0.032 | 0.084 |  | 0.001 | 0.15
Lion Zone | PN-24-074 | 322 | 322.9 | 0.9 | L835722 | 0.0582 | 0.0013 | 0.006 | 0.0025 |  | 0.001 | 0.15
Lion Zone | PN-24-074 | 322.9 | 324 | 1.1 | L835723 | 0.0294 | 0.0118 | 0.0025 | 0.0025 |  | 0.003 | 0.15
Lion Zone | PN-24-074 | 324 | 325.3 | 1.3 | L835724 | 0.0665 | 0.011 | 0.005 | 0.011 |  | 0.015 | 0.15
Lion Zone | PN-24-074 | 325.3 | 326 | 0.7 | L835726 | 0.0145 | 0.0093 | 0.0025 | 0.0025 |  | 0.001 | 0.15
Lion Zone | PN-24-074 | 326 | 327 | 1 | L835727 | 0.0007 | 0.0019 | 0.0025 | 0.0025 |  | 0.001 | 0.15
Lion Zone | PN-24-074 | 327 | 327.75 | 0.75 | L835728 | 0.0043 | 0.0327 | 0.0025 | 0.0025 |  | 0.013 | 0.5
Lion Zone | PN-24-074 | 327.75 | 328.65 | 0.9 | L835729 | 0.0681 | 0.0002 | 0.008 | 0.0025 |  | 0.001 | 0.3
Lion Zone | PN-24-074 | 328.65 | 329.5 | 0.85 | L835730 | 0.0985 | 0.0011 | 0.006 | 0.0025 |  | 0.001 | 0.15
Lion Zone | PN-24-074 | 329.5 | 330.75 | 1.25 | L835731 | 0.0019 | 0.0116 | 0.0025 | 0.0025 |  | 0.001 | 0.6
Lion Zone | PN-24-074 | 330.75 | 331.65 | 0.9 | L835732 | 0.0815 | 0.0029 | 0.005 | 0.0025 |  | 0.003 | 0.6
Lion Zone | PN-24-074 | 331.65 | 332.8 | 1.15 | L835733 | 0.0014 | 0.0057 | 0.0025 | 0.0025 |  | 0.001 | 0.15
Lion Zone | PN-24-074 | 332.8 | 333.3 | 0.5 | L835734 | 0.0797 | 0.0008 | 0.005 | 0.0025 |  | 0.001 | 0.3
Lion Zone | PN-24-074 | 333.3 | 334 | 0.7 | L835735 | 0.121 | 0.001 | 0.008 | 0.006 |  | 0.001 | 0.15
Lion Zone | PN-24-074 | 334 | 335 | 1 | L835736 | 0.174 | 0.0002 | 0.014 | 0.011 |  | 0.001 | 0.15
Lion Zone | PN-24-074 | 335 | 336 | 1 | L835737 | 0.147 | 5e-05 | 0.008 | 0.007 |  | 0.001 | 0.15
Lion Zone | PN-24-074 | 336 | 336.9 | 0.9 | L835738 | 0.138 | 0.0001 | 0.01 | 0.008 |  | 0.001 | 0.15
Lion Zone | PN-24-074 | 336.9 | 337.7 | 0.8 | L835739 | 0.0018 | 0.0001 | 0.0025 | 0.0025 |  | 0.001 | 1.4
Lion Zone | PN-24-074 | 337.7 | 338.7 | 1 | L835740 | 0.0934 | 5e-05 | 0.0025 | 0.0025 |  | 0.001 | 0.15
Lion Zone | PN-24-074 | 338.7 | 339.85 | 1.15 | L835741 | 0.153 | 0.0001 | 0.007 | 0.006 |  | 0.001 | 0.15
Lion Zone | PN-24-074 | 339.85 | 340.5 | 0.65 | L835742 | 0.187 | 5e-05 | 0.011 | 0.008 |  | 0.001 | 0.15
Lion Zone | PN-24-074 | 340.5 | 342 | 1.5 | L835743 | 0.186 | 5e-05 | 0.01 | 0.01 |  | 0.001 | 0.15
Lion Zone | PN-24-074 | 342 | 343.5 | 1.5 | L835744 | 0.18 | 5e-05 | 0.014 | 0.007 |  | 0.001 | 0.15
Lion Zone | PN-24-074 | 343.5 | 345 | 1.5 | L835745 | 0.183 | 5e-05 | 0.014 | 0.005 |  | 0.001 | 0.15
Lion Zone | PN-24-074 | 345 | 346.5 | 1.5 | L835746 | 0.177 | 5e-05 | 0.011 | 0.006 |  | 0.001 | 0.15
Lion Zone | PN-24-074 | 346.5 | 348 | 1.5 | L835747 | 0.193 | 5e-05 | 0.016 | 0.007 |  | 0.001 | 0.15
Lion Zone | PN-24-074 | 348 | 349.5 | 1.5 | L835748 | 0.192 | 5e-05 | 0.009 | 0.008 |  | 0.001 | 0.15
Lion Zone | PN-24-074 | 349.5 | 350.4 | 0.9 | L835749 | 0.167 | 5e-05 | 0.009 | 0.01 |  | 0.001 | 0.15
Lion Zone | PN-24-074 | 350.4 | 351 | 0.6 | L835751 | 0.185 | 0.0001 | 0.007 | 0.006 |  | 0.001 | 0.15
Lion Zone | PN-24-074 | 459.25 | 460.25 | 1 | L835752 | 0.191 | 0.0003 | 0.006 | 0.007 |  | 0.001 | 0.15
Lion Zone | PN-24-074 | 460.25 | 460.75 | 0.5 | L835753 | 0.15 | 0.0095 | 0.009 | 0.008 |  | 0.001 | 0.15
Lion Zone | PN-24-074 | 460.75 | 461.75 | 1 | L835754 | 0.199 | 0.0003 | 0.012 | 0.0025 |  | 0.001 | 0.15
Lion Zone | PN-24-075 | 135.25 | 136.25 | 1 | L835755 | 0.0038 | 0.0078 | 0.0025 | 0.0025 |  | 0.001 | 0.15
Lion Zone | PN-24-075 | 136.25 | 136.75 | 0.5 | L835756 | 0.0034 | 0.0545 | 0.0025 | 0.0025 |  | 0.002 | 0.15
Lion Zone | PN-24-075 | 136.75 | 137.75 | 1 | L835757 | 0.0032 | 0.0082 | 0.0025 | 0.0025 |  | 0.001 | 0.15
Lion Zone | PN-24-075 | 249.2 | 250.2 | 1 | L835758 | 0.0022 | 0.0022 | 0.0025 | 0.0025 |  | 0.001 | 0.4
Lion Zone | PN-24-075 | 250.2 | 250.7 | 0.5 | L835759 | 0.177 | 0.319 | 0.238 | 1.65 |  | 0.092 | 3.4
Lion Zone | PN-24-075 | 250.7 | 251.7 | 1 | L835760 | 0.0012 | 0.0031 | 0.0025 | 0.0025 |  | 0.001 | 0.4
Lion Zone | PN-24-075 | 287.05 | 288.05 | 1 | L835761 | 0.0016 | 0.0049 | 0.0025 | 0.0025 |  | 0.001 | 0.5
Lion Zone | PN-24-075 | 288.05 | 288.7 | 0.65 | L835762 | 0.0027 | 0.031 | 2 | 2.41 |  | 0.434 | 7.2
Lion Zone | PN-24-075 | 288.7 | 289.7 | 1 | L835763 | 0.001 | 0.0172 | 1.05 | 1.08 |  | 0.222 | 3.1
Lion Zone | PN-24-075 | 305 | 306.5 | 1.5 | L835764 | 0.0012 | 0.0569 | 0.0025 | 0.0025 |  | 0.036 | 1.8
Lion Zone | PN-24-075 | 306.5 | 308 | 1.5 | L835765 | 0.005 | 0.0811 | 0.0025 | 0.012 |  | 0.053 | 2.4
Lion Zone | PN-24-075 | 308 | 309.5 | 1.5 | L835766 | 0.0006 | 0.0009 | 0.0025 | 0.0025 |  | 0.001 | 0.5
Lion Zone | PN-24-075 | 309.5 | 311 | 1.5 | L835767 | 0.0006 | 0.0473 | 0.0025 | 0.0025 |  | 0.025 | 2.5
Lion Zone | PN-24-075 | 311 | 312 | 1 | L835768 | 0.0007 | 0.0432 | 0.0025 | 0.0025 |  | 0.009 | 1.7
Lion Zone | PN-24-075 | 312 | 313 | 1 | L835769 | 0.0008 | 0.0288 | 0.0025 | 0.0025 |  | 0.03 | 1
Lion Zone | PN-24-075 | 313 | 314.5 | 1.5 | L835770 | 0.0011 | 0.0973 | 0.0025 | 0.0025 |  | 0.059 | 2.8
Lion Zone | PN-24-075 | 314.5 | 316 | 1.5 | L835771 | 0.0008 | 0.0329 | 0.0025 | 0.0025 |  | 0.029 | 1.6
Lion Zone | PN-24-075 | 316 | 317.4 | 1.4 | L835772 | 0.001 | 0.102 | 0.121 | 0.137 |  | 0.081 | 3.6
Lion Zone | PN-24-075 | 317.4 | 318.5 | 1.1 | L835773 | 0.0017 | 0.0853 | 0.345 | 0.249 |  | 0.23 | 4.3
Lion Zone | PN-24-075 | 318.5 | 320 | 1.5 | L835774 | 0.0023 | 0.0644 | 0.021 | 0.023 |  | 0.062 | 2.2
Lion Zone | PN-24-075 | 320 | 321.5 | 1.5 | L835776 | 0.0019 | 0.0126 | 0.0025 | 0.0025 |  | 0.008 | 0.4
Lion Zone | PN-24-075 | 321.5 | 323 | 1.5 | L835777 | 0.005 | 0.164 | 1.97 | 1.99 |  | 0.338 | 13.2
Lion Zone | PN-24-075 | 323 | 324 | 1 | L835778 | 0.0018 | 0.0356 | 0.188 | 0.266 |  | 0.034 | 1.4
Lion Zone | PN-24-075 | 324 | 324.9 | 0.9 | L835779 | 0.0132 | 0.341 | 6.52 | 5.77 |  | 1.06 | 12.6
Lion Zone | PN-24-075 | 324.9 | 325.65 | 0.75 | L835780 | 0.0027 | 0.0166 | 0.046 | 0.06 |  | 0.043 | 0.6
Lion Zone | PN-24-075 | 325.65 | 327.1 | 1.45 | L835781 | 0.0065 | 0.105 | 0.166 | 0.49 |  | 0.047 | 1.4
Lion Zone | PN-24-075 | 327.1 | 328.1 | 1 | L835782 | 0.0008 | 0.0119 | 0.0025 | 0.0025 |  | 0.006 | 0.7
Lion Zone | PN-24-075 | 328.1 | 329.25 | 1.15 | L835783 | 0.0039 | 0.0617 | 0.0025 | 0.042 |  | 0.031 | 3
Lion Zone | PN-24-075 | 329.25 | 330.25 | 1 | L835784 | 0.0049 | 0.09 | 0.0025 | 0.0025 |  | 0.001 | 1.2
Lion Zone | PN-24-075 | 330.25 | 331 | 0.75 | L835785 | 0.0578 | 1.94 | 0.0025 | 0.515 |  | 0.272 | 15.4
Lion Zone | PN-24-075 | 331 | 332 | 1 | L835786 | 0.0034 | 0.134 | 0.0025 | 0.013 |  | 0.016 | 0.7
Lion Zone | PN-24-075 | 332 | 333 | 1 | L835787 | 0.0073 | 0.117 | 0.0025 | 0.042 |  | 0.017 | 0.5
Lion Zone | PN-24-075 | 333 | 334 | 1 | L835788 | 0.0011 | 0.0456 | 0.0025 | 0.0025 |  | 0.011 | 0.15
Lion Zone | PN-24-075 | 334 | 335 | 1 | L835789 | 0.0005 | 0.0032 | 0.0025 | 0.0025 |  | 0.001 | 0.15
Lion Zone | PN-24-075 | 335 | 336.4 | 1.4 | L835790 | 0.0043 | 0.117 | 0.0025 | 0.07 |  | 0.022 | 0.8
Lion Zone | PN-24-075 | 336.4 | 337.65 | 1.25 | L835791 | 0.0455 | 0.696 | 0.013 | 0.295 |  | 0.084 | 2.8
Lion Zone | PN-24-075 | 337.65 | 338.3 | 0.65 | L835792 | 0.261 | 7.6 | 0.501 | 6.95 |  | 0.35 | 28.2
Lion Zone | PN-24-075 | 338.3 | 339.6 | 1.3 | L835793 | 0.146 | 3.19 | 0.073 | 2.39 |  | 0.204 | 9
Lion Zone | PN-24-075 | 339.6 | 340.7 | 1.1 | L835794 | 0.32 | 6.46 | 0.365 | 5.15 |  | 0.194 | 15.1
Lion Zone | PN-24-075 | 340.7 | 341.6 | 0.9 | L835795 | 0.0155 | 0.153 | 0.012 | 0.034 |  | 0.048 | 1.4
Lion Zone | PN-24-075 | 341.6 | 343 | 1.4 | L835796 | 0.007 | 0.18 | 0.0025 | 0.071 |  | 0.067 | 1.6
Lion Zone | PN-24-075 | 343 | 344 | 1 | L835797 | 0.0006 | 0.0085 | 0.0025 | 0.0025 |  | 0.006 | 0.4
Lion Zone | PN-24-075 | 344 | 345 | 1 | L835798 | 0.0014 | 0.143 | 0.0025 | 0.0025 |  | 0.25 | 2.7
Lion Zone | PN-24-075 | 345 | 346 | 1 | L835799 | 0.0011 | 0.043 | 0.0025 | 0.0025 |  | 0.037 | 1.6
Lion Zone | PN-24-075 | 346 | 346.7 | 0.7 | L835801 | 0.0028 | 0.137 | 0.0025 | 0.057 |  | 0.142 | 2.7
Lion Zone | PN-24-075 | 346.7 | 347.5 | 0.8 | L835802 | 0.0844 | 0.0117 | 0.047 | 0.105 |  | 0.013 | 0.15
Lion Zone | PN-24-075 | 347.5 | 348.15 | 0.65 | L835803 | 0.0331 | 0.0396 | 0.022 | 0.076 |  | 0.045 | 1.2
Lion Zone | PN-24-075 | 348.15 | 348.9 | 0.75 | L835804 | 0.0036 | 0.213 | 0.005 | 0.007 |  | 0.192 | 2.6
Lion Zone | PN-24-075 | 348.9 | 350 | 1.1 | L835805 | 0.0245 | 0.0533 | 0.025 | 0.175 |  | 0.017 | 0.7
Lion Zone | PN-24-075 | 350 | 350.75 | 0.75 | L835806 | 0.0527 | 0.0313 | 0.009 | 0.009 |  | 0.034 | 1.2
Lion Zone | PN-24-075 | 350.75 | 351.45 | 0.7 | L835807 | 0.0016 | 0.0038 | 0.0025 | 0.0025 |  | 0.001 | 0.7
Lion Zone | PN-24-075 | 351.45 | 351.95 | 0.5 | L835808 | 0.0414 | 0.001 | 0.0025 | 0.0025 |  | 0.001 | 0.15
Lion Zone | PN-24-075 | 351.95 | 352.65 | 0.7 | L835809 | 0.163 | 0.0013 | 0.01 | 0.008 |  | 0.001 | 0.15
Lion Zone | PN-24-075 | 352.65 | 354.15 | 1.5 | L835810 | 0.161 | 5e-05 | 0.013 | 0.008 |  | 0.001 | 0.15
Lion Zone | PN-24-075 | 354.15 | 355 | 0.85 | L835811 | 0.184 | 5e-05 | 0.011 | 0.007 |  | 0.001 | 0.15
Lion Zone | PN-24-075 | 355 | 356 | 1 | L835812 | 0.157 | 5e-05 | 0.009 | 0.008 |  | 0.001 | 0.15
Lion Zone | PN-24-075 | 356 | 357 | 1 | L835813 | 0.186 | 5e-05 | 0.013 | 0.01 |  | 0.001 | 0.15
Lion Zone | PN-24-075 | 357 | 358.1 | 1.1 | L835814 | 0.183 | 0.0001 | 0.011 | 0.009 |  | 0.001 | 0.15
Lion Zone | PN-24-075 | 358.1 | 359.6 | 1.5 | L835815 | 0.182 | 5e-05 | 0.011 | 0.013 |  | 0.001 | 0.15
Lion Zone | PN-24-075 | 359.6 | 361 | 1.4 | L835816 | 0.165 | 0.0001 | 0.008 | 0.009 |  | 0.001 | 0.15
Lion Zone | PN-24-075 | 361 | 362 | 1 | L835817 | 0.149 | 0.0001 | 0.009 | 0.005 |  | 0.001 | 0.15
Lion Zone | PN-24-075 | 362 | 363 | 1 | L835818 | 0.171 | 5e-05 | 0.011 | 0.006 |  | 0.001 | 0.15
Lion Zone | PN-24-075 | 363 | 364.05 | 1.05 | L835819 | 0.172 | 5e-05 | 0.009 | 0.006 |  | 0.001 | 0.15
Lion Zone | PN-24-075 | 364.05 | 366 | 1.95 | L835820 | 0.11 | 0.001 | 0.011 | 0.0025 |  | 0.001 | 0.15
Lion Zone | PN-24-075 | 366 | 367 | 1 | L835821 | 0.101 | 0.0039 | 0.005 | 0.0025 |  | 0.001 | 0.15
Lion Zone | PN-24-075 | 367 | 368 | 1 | L835822 | 0.12 | 0.0019 | 0.008 | 0.0025 |  | 0.001 | 0.15
Lion Zone | PN-24-075 | 368 | 368.6 | 0.6 | L835823 | 0.158 | 0.0029 | 0.008 | 0.03 |  | 0.004 | 0.15
NISK | TF-04-07 | 123.4 | 123.9 | 0.5 | 258545 | 0.0416 | 0.0012 | 0 | 0 | 0.0039 | 0 | 1
NISK | TF-04-07 | 123.9 | 124.4 | 0.5 | 258546 | 0.2101 | 0.0104 | 0 | 0 | 0.0112 | 0.01 | 1
NISK | TF-04-07 | 124.4 | 124.9 | 0.5 | 258547 | 0.2098 | 0.0475 | 0.05 | 0.07 | 0.0097 | 0.01 | 1
NISK | TF-04-07 | 124.9 | 125.4 | 0.5 | 258548 | 0.2197 | 0.0443 | 0.12 | 0.33 | 0.0086 | 0.13 | 1
NISK | TF-04-07 | 125.4 | 125.9 | 0.5 | 258549 | 1.9146 | 0.1444 | 0.19 | 1.45 | 0.0751 | 0 | 1
NISK | TF-04-07 | 125.9 | 126.4 | 0.5 | 258550 | 1.6231 | 0.2443 | 0.18 | 1.8 | 0.1056 | 0.09 | 1
NISK | TF-04-07 | 126.4 | 126.9 | 0.5 | 258551 | 1.6472 | 0.1235 | 0.1 | 1.11 | 0.1051 | 0.02 | 1
NISK | TF-04-07 | 126.9 | 127.4 | 0.5 | 258552 | 0.942 | 0.2687 | 0.99 | 3.92 | 0.0576 | 0.11 | 10
NISK | TF-04-07 | 127.4 | 127.9 | 0.5 | 258553 | 1.1292 | 0.4686 | 0.11 | 1.85 | 0.1637 | 0.02 | 1
NISK | TF-04-07 | 127.9 | 128.4 | 0.5 | 258554 | 0.9016 | 0.1603 | 0.19 | 1.14 | 0.0558 | 0.03 | 1
NISK | TF-04-07 | 128.4 | 128.9 | 0.5 | 258555 | 0.6787 | 0.3892 | 0.15 | 2.29 | 0.0985 | 0.07 | 1
NISK | TF-04-07 | 128.9 | 129.4 | 0.5 | 258556 | 0.7325 | 0.4237 | 0.2 | 1.16 | 0.0424 | 0.04 | 1
NISK | TF-04-07 | 129.4 | 129.9 | 0.5 | 258557 | 1.2475 | 0.5556 | 0.17 | 1.62 | 0.0715 | 0.04 | 2
NISK | TF-04-07 | 129.9 | 130.4 | 0.5 | 258558 | 0.2213 | 0.6676 | 0.14 | 0.2 | 0.0128 | 0.01 | 1
NISK | TF-04-07 | 130.4 | 130.9 | 0.5 | 258559 | 1.4327 | 0.4549 | 0.11 | 1.82 | 0.0873 | 0.04 | 1
NISK | TF-04-07 | 130.9 | 131.4 | 0.5 | 258560 | 0.5177 | 0.8927 | 0.23 | 0.97 | 0.0328 | 0.06 | 328
NISK | TF-04-07 | 131.4 | 131.9 | 0.5 | 258561 | 1.2289 | 0.9625 | 0 | 1.43 | 0.0658 | 0.06 | 658
NISK | TF-04-07 | 131.9 | 132.4 | 0.5 | 258562 | 0.4675 | 1.1102 | 0.12 | 0.73 | 0.0263 | 0.09 | 263
NISK | TF-04-07 | 132.4 | 132.9 | 0.5 | 258563 | 0.4076 | 1.0469 | 0.03 | 0.86 | 0.0241 | 0.42 | 241
NISK | TF-04-07 | 132.9 | 133.4 | 0.5 | 258564 | 0.6987 | 0.6335 | 0.03 | 0.74 | 0.039 | 0.07 | 390
NISK | TF-04-07 | 133.4 | 133.9 | 0.5 | 258565 | 0.5259 | 1.2702 | 0 | 0.7 | 0.0303 | 0.07 | 303
NISK | TF-04-07 | 133.9 | 134.4 | 0.5 | 258566 | 0.3921 | 0.882 | 0.2 | 0.67 | 0.0241 | 0.09 | 241
NISK | TF-04-07 | 134.4 | 134.9 | 0.5 | 258567 | 1.0443 | 0.5867 | 0.12 | 0.88 | 0.0611 | 0.23 | 611
NISK | TF-04-07 | 134.9 | 135.4 | 0.5 | 258568 | 1.074 | 0.6083 | 0.09 | 1.26 | 0.0628 | 0.07 | 628
NISK | TF-04-07 | 135.4 | 135.9 | 0.5 | 258569 | 0.6869 | 0.4279 | 0.96 | 0.65 | 0.0404 | 0.06 | 404
NISK | TF-04-07 | 135.9 | 136.4 | 0.5 | 258570 | 0.9974 | 0.264 | 0.44 | 1.65 | 0.1205 | 0.07 | 1205
NISK | TF-04-07 | 136.4 | 136.9 | 0.5 | 258571 | 0.2057 | 0.349 | 0.07 | 0.09 | 0.0127 | 0.03 | 127
NISK | TF-04-07 | 136.9 | 137.9 | 1 | 258572 | 0.2205 | 0.3376 | 0.02 | 0.07 | 0.0136 | 0.02 | 136
NISK | TF-04-07 | 137.9 | 138.4 | 0.5 | 258573 | 0.2054 | 0.2571 | 0 | 0 | 0.0108 | 0.02 | 108
NISK | TF-04-07 | 138.4 | 138.9 | 0.5 | 258574 | 0.2389 | 1.2258 | 0.32 | 0.29 | 0.0065 | 0.08 | 65
NISK | TF-04-07 | 138.9 | 139.4 | 0.5 | 258575 | 0.2827 | 0.0963 | 0.1 | 0.31 | 0.0139 | 0.36 | 1
NISK | TF-04-07 | 139.4 | 139.9 | 0.5 | 258576 | 0.0139 | 0.0014 | 0 | 0.01 | 0.0239 | 0.01 | 1
NISK | TF-05-07 | 103.2 | 104.2 | 1 | 258577 | 0.0632 | 0.1357 | 0.08 | 0.06 | 0.0025 | 0.01 | 1
NISK | TF-05-07 | 104.2 | 105.2 | 1 | 258578 | 0.0135 | 0.0011 | 0 | 0 | 0.0047 | 0 | 1
NISK | TF-05-07 | 105.2 | 106.2 | 1 | 258579 | 0.0118 | 0.0045 | 0.02 | 0.02 | 0.0058 | 0.01 | 1
NISK | TF-05-07 | 181.6 | 182.1 | 0.5 | 258580 | 0.3291 | 0.1265 | 0.06 | 0.42 | 0.02 | 0.02 | 1
NISK | TF-05-07 | 183 | 184 | 1 | 258581 | 0.286 | 0.2178 | 0.11 | 0.34 | 0.0193 | 0.02 | 1
NISK | TF-05-07 | 186 | 186.5 | 0.5 | 258582 | 0.2909 | 0.0757 | 0.06 | 0.26 | 0.0181 | 0.02 | 1
NISK | TF-05-07 | 186.5 | 187 | 0.5 | 258583 | 0.1939 | 0.0468 | 0.03 | 0.02 | 0.0094 | 0.01 | 1
NISK | TF-05-07 | 187 | 187.5 | 0.5 | 258584 | 0.4672 | 0.2871 | 0.09 | 0.35 | 0.0288 | 0.02 | 1
NISK | TF-05-07 | 187.5 | 188 | 0.5 | 258585 | 0.262 | 0.0447 | 0.06 | 0.14 | 0.016 | 0.02 | 1
NISK | TF-05-07 | 188 | 188.5 | 0.5 | 258586 | 1.3013 | 1.3588 | 2.24 | 1.17 | 0.0547 | 0.06 | 1
NISK | TF-05-07 | 188.5 | 189 | 0.5 | 258587 | 2.2675 | 0.7552 | 0.18 | 2.09 | 0.086 | 0.03 | 1
NISK | TF-05-07 | 189 | 189.5 | 0.5 | 258588 | 1.9632 | 0.4025 | 0.03 | 1.54 | 0.1118 | 0.02 | 1
NISK | TF-05-07 | 189.5 | 190 | 0.5 | 258589 | 1.8919 | 0.2446 | 0.03 | 0.89 | 0.0663 | 0 | 1
NISK | TF-05-07 | 190 | 190.5 | 0.5 | 258590 | 0.1908 | 0.0958 | 0 | 0.06 | 0.0102 | 0 | 1
NISK | TF-05-07 | 190.5 | 191 | 0.5 | 258591 | 0.6381 | 1.2175 | 0.15 | 1.12 | 0.0388 | 0.03 | 1
NISK | TF-05-07 | 191 | 191.5 | 0.5 | 258592 | 0.0529 | 0.021 | 0.03 | 0.02 | 0.0035 | 0 | 1
NISK | TF-05-07 | 191.5 | 192 | 0.5 | 258593 | 0.0798 | 0.0253 | 0.03 | 0.02 | 0.0048 | 0 | 1
NISK | TF-05-07 | 192 | 192.5 | 0.5 | 258594 | 0.9432 | 0.8474 | 0.37 | 0.61 | 0.0555 | 0.03 | 1
NISK | TF-05-07 | 192.5 | 193 | 0.5 | 258595 | 2.0301 | 0.4676 | 0.37 | 1.33 | 0.1225 | 0.05 | 1
NISK | TF-05-07 | 193 | 193.5 | 0.5 | 258596 | 2.0743 | 0.5208 | 0.06 | 1.2 | 0.1251 | 0.11 | 1
NISK | TF-05-07 | 193.5 | 194 | 0.5 | 258597 | 1.9898 | 0.4141 | 0.04 | 1.84 | 0.0719 | 0.04 | 1
NISK | TF-05-07 | 194 | 194.5 | 0.5 | 258598 | 2.0833 | 0.4677 | 0.07 | 1.5 | 0.1635 | 0 | 1
NISK | TF-05-07 | 194.5 | 195 | 0.5 | 258599 | 2.2278 | 0.4904 | 0 | 1.55 | 0.1265 | 0.01 | 1
NISK | TF-05-07 | 195 | 195.5 | 0.5 | 258600 | 1.9134 | 0.742 | 0.17 | 1.8 | 0.1296 | 0.1 | 1
NISK | TF-05-07 | 195.5 | 196 | 0.5 | 258601 | 2.079 | 0.4745 | 0.07 | 1.54 | 0.1308 | 0.09 | 1
NISK | TF-05-07 | 196 | 196.5 | 0.5 | 258602 | 2.1025 | 0.4921 | 0.78 | 0.27 | 0.1177 | 0.09 | 1
NISK | TF-05-07 | 196.5 | 197 | 0.5 | 258603 | 2.1863 | 0.4937 | 2.48 | 0.43 | 0.1369 | 0.22 | 1
NISK | TF-05-07 | 197 | 197.5 | 0.5 | 258604 | 2.1241 | 0.5828 | 0.08 | 1.2 | 0.1338 | 0.02 | 1
NISK | TF-05-07 | 197.5 | 198 | 0.5 | 258605 | 0.6022 | 0.2271 | 0.05 | 1.01 | 0.0315 | 0.01 | 1
NISK | TF-05-07 | 198 | 198.5 | 0.5 | 258606 | 1.2666 | 0.1596 | 0.07 | 0.67 | 0.0659 | 0 | 1
NISK | TF-05-07 | 198.5 | 199 | 0.5 | 258607 | 0.4729 | 0.0687 | 0.07 | 0.53 | 0.0287 | 0.01 | 1
NISK | TF-05-07 | 199 | 199.5 | 0.5 | 258608 | 0.6009 | 0.1443 | 0.09 | 0.6 | 0.0314 | 0.02 | 1
NISK | TF-05-07 | 199.5 | 200 | 0.5 | 258609 | 0.3271 | 0.2248 | 0.12 | 0.42 | 0.0207 | 0.04 | 1
NISK | TF-05-07 | 200 | 200.5 | 0.5 | 258610 | 0.3992 | 0.2874 | 0.12 | 0.53 | 0.0262 | 0.06 | 1
NISK | TF-05-07 | 201 | 201.5 | 0.5 | 258611 | 1.7219 | 0.0754 | 0.1 | 1.29 | 0.0877 | 0.01 | 1
NISK | TF-05-07 | 201.5 | 202 | 0.5 | 258612 | 0.9376 | 0.3852 | 0.11 | 1.1 | 0.1289 | 0.08 | 1
NISK | TF-05-07 | 202 | 202.5 | 0.5 | 258613 | 2.3254 | 0.1967 | 0 | 1.58 | 0.1346 | 0.01 | 1
NISK | TF-05-07 | 202.5 | 203 | 0.5 | 258614 | 2.086 | 0.3026 | 0.02 | 1.42 | 0.1054 | 0 | 1
NISK | TF-05-07 | 203.5 | 204 | 0.5 | 258615 | 2.0798 | 0.2443 | 0 | 1.42 | 0.1161 | 0.05 | 1
NISK | TF-05-07 | 204 | 204.5 | 0.5 | 258616 | 1.9029 | 0.3087 | 0 | 2.02 | 0.115 | 0.02 | 1
NISK | TF-05-07 | 204.5 | 205 | 0.5 | 258617 | 0.8333 | 0.2089 | 0.05 | 0.73 | 0.0502 | 0.03 | 1
NISK | TF-05-07 | 205 | 205.5 | 0.5 | 258618 | 1.2264 | 0.6115 | 0.06 | 1.3 | 0.0679 | 0.04 | 1
NISK | TF-05-07 | 205.5 | 206 | 0.5 | 258619 | 0.8384 | 0.4044 | 0.45 | 1.76 | 0.1187 | 0.09 | 1
NISK | TF-05-07 | 206 | 206.5 | 0.5 | 258620 | 2.0065 | 0.3468 | 0.46 | 1.37 | 0.0934 | 0.04 | 1
NISK | TF-05-07 | 206.5 | 207 | 0.5 | 258621 | 1.1705 | 0.171 | 0 | 1.82 | 0.0589 | 0.02 | 1
NISK | TF-05-07 | 207 | 207.5 | 0.5 | 258622 | 1.3044 | 0.9724 | 0 | 0.92 | 0.0572 | 0.01 | 1
NISK | TF-05-07 | 207.5 | 208 | 0.5 | 258623 | 0.9098 | 1.1191 | 0.2 | 0.36 | 0.0522 | 0.05 | 1
NISK | TF-05-07 | 208 | 208.5 | 0.5 | 258624 | 0.9216 | 0.6447 | 0.2 | 0.57 | 0.0456 | 0.05 | 1
NISK | TF-05-07 | 208.5 | 209 | 0.5 | 258625 | 1.4804 | 0.2981 | 0.26 | 1.25 | 0.0595 | 0.05 | 1
NISK | TF-05-07 | 209 | 209.5 | 0.5 | 258626 | 1.6761 | 0.2416 | 1.54 | 0.81 | 0.0756 | 0.04 | 1
NISK | TF-05-07 | 209.5 | 210 | 0.5 | 258627 | 0.0804 | 0.0396 | 0 | 0.05 | 0.0054 | 0 | 1
NISK | TF-05-07 | 210 | 210.5 | 0.5 | 258628 | 0.0807 | 0.0444 | 0.02 | 0.05 | 0.0054 | 0 | 1
NISK | TF-05-07 | 210.5 | 211 | 0.5 | 258629 | 0.2414 | 0.1573 | 0 | 0.21 | 0.0167 | 0.01 | 1
NISK | TF-05-07 | 211 | 211.5 | 0.5 | 258630 | 0.4548 | 2.2297 | 0.15 | 0.31 | 0.0323 | 0.04 | 1
NISK | TF-05-07 | 211.5 | 212 | 0.5 | 258631 | 0.1178 | 0.0305 | 0 | 0.02 | 0.0079 | 0.01 | 1
NISK | TF-06-07 | 55.1 | 55.6 | 0.5 | 258744 | 0.0084 | 0.0057 | 0 | 0 | 0.0024 | 0.12 | 1
NISK | TF-06-07 | 61.6 | 62.6 | 1 | 258745 | 1.1551 | 0.3502 | 0.04 | 0.98 | 0.0696 | 0.08 | 1
NISK | TF-06-07 | 62.6 | 63.6 | 1 | 258746 | 0.0085 | 0.0064 | 0 | 0 | 0.0014 | 0.13 | 1
NISK | TF-06-07 | 154 | 154.5 | 0.5 | 258747 | 0.1895 | 0.0367 | 0 | 0.01 | 0.0105 | 0.01 | 1
NISK | TF-06-07 | 154.5 | 155 | 0.5 | 258748 | 0.7147 | 0.2876 | 0.13 | 1.22 | 0.0444 | 0.05 | 1
NISK | TF-06-07 | 155 | 155.5 | 0.5 | 258749 | 1.2564 | 0.4826 | 0.09 | 0.69 | 0.0855 | 0.1 | 1
NISK | TF-06-07 | 155.5 | 156 | 0.5 | 258750 | 1.2829 | 0.2796 | 0.06 | 0.47 | 0.0789 | 0.03 | 1
NISK | TF-06-07 | 156 | 156.5 | 0.5 | 258751 | 0.1882 | 0.3154 | 0.05 | 0.09 | 0.0104 | 0.01 | 1
NISK | TF-06-07 | 168 | 169 | 1 | 258752 | 0.2369 | 0.1191 | 0 | 0.03 | 0.0115 | 0.01 | 1
NISK | TF-06-07 | 226 | 226.5 | 0.5 | 258753 | 0.2444 | 0.0091 | 0 | 0 | 0.019 | 0.04 | 1
NISK | TF-07-07 | 105.2 | 105.7 | 0.5 | 258632 | 0.1753 | 0.0311 | 0 | 0.01 | 0.009 | 0.01 | 1
NISK | TF-07-07 | 105.7 | 106.2 | 0.5 | 258633 | 0.1848 | 0.0646 | 0.03 | 0.15 | 0.0115 | 0.01 | 1
NISK | TF-07-07 | 106.2 | 106.7 | 0.5 | 258634 | 0.3492 | 0.2596 | 0 | 0.52 | 0.0239 | 0.04 | 1
NISK | TF-07-07 | 106.7 | 107.2 | 0.5 | 258635 | 1.1412 | 0.343 | 0 | 0.62 | 0.0648 | 0.03 | 1
NISK | TF-07-07 | 107.2 | 107.7 | 0.5 | 258636 | 1.6715 | 0.073 | 0.04 | 1.36 | 0.097 | 0.07 | 1
NISK | TF-07-07 | 107.7 | 108.2 | 0.5 | 258637 | 0.9745 | 0.1521 | 0.88 | 1.06 | 0.0612 | 0.08 | 1
NISK | TF-07-07 | 108.2 | 108.7 | 0.5 | 258638 | 0.899 | 0.558 | 0 | 0.71 | 0.0527 | 0.07 | 1
NISK | TF-07-07 | 108.7 | 109.2 | 0.5 | 258639 | 0.2199 | 0.0768 | 0.05 | 0.18 | 0.0144 | 0.01 | 1
NISK | TF-07-07 | 109.2 | 109.7 | 0.5 | 258640 | 0.1376 | 0.0324 | 0.03 | 0.1 | 0.0095 | 0.01 | 1
NISK | TF-07-07 | 109.7 | 110.2 | 0.5 | 258641 | 0.3051 | 0.1079 | 0.04 | 0.26 | 0.0205 | 0.03 | 1
NISK | TF-07-07 | 110.2 | 110.7 | 0.5 | 258642 | 0.2299 | 0.0478 | 1.4 | 0.22 | 0.0156 | 0.01 | 1
NISK | TF-07-07 | 110.7 | 111.2 | 0.5 | 258643 | 0.2612 | 0.2938 | 0.03 | 0.17 | 0.0182 | 0.04 | 1
NISK | TF-07-07 | 111.2 | 111.7 | 0.5 | 258644 | 0.348 | 0.5014 | 0.03 | 0.35 | 0.0251 | 1.14 | 1
NISK | TF-07-07 | 111.7 | 112.2 | 0.5 | 258645 | 0.2233 | 0.3736 | 0.03 | 0.16 | 0.016 | 0.04 | 1
NISK | TF-07-07 | 112.2 | 112.7 | 0.5 | 258646 | 0.4788 | 0.3905 | 0.04 | 0.14 | 0.0348 | 0.09 | 1
NISK | TF-07-07 | 112.7 | 113.2 | 0.5 | 258647 | 0.008 | 0.0131 | 0 | 0.01 | 0.0009 | 0.01 | 1
NISK | TF-08-07 | 116.5 | 117 | 0.5 | 258648 | 0.2541 | 0.0209 | 0 | 0.04 | 0.0111 | 0.01 | 1
NISK | TF-08-07 | 117 | 117.5 | 0.5 | 258649 | 0.2778 | 0.0308 | 0.02 | 0.08 | 0.0117 | 0.01 | 1
NISK | TF-08-07 | 117.5 | 118 | 0.5 | 258650 | 0.239 | 0.0588 | 0.12 | 0.15 | 0.011 | 0.02 | 1
NISK | TF-08-07 | 118 | 118.5 | 0.5 | 258651 | 0.5547 | 0.0934 | 0.11 | 0.34 | 0.0305 | 0.02 | 1
NISK | TF-08-07 | 118.5 | 119 | 0.5 | 258652 | 0.4431 | 0.0671 | 0.18 | 0.25 | 0.0266 | 0.02 | 1
NISK | TF-08-07 | 119 | 119.5 | 0.5 | 258653 | 0.4946 | 0.2119 | 0.07 | 0.29 | 0.0306 | 0.02 | 1
NISK | TF-08-07 | 119.5 | 120 | 0.5 | 258654 | 0.5827 | 0.1043 | 0.04 | 0.24 | 0.0358 | 0.01 | 1
NISK | TF-08-07 | 120 | 120.5 | 0.5 | 258655 | 1.1779 | 0.1062 | 0.05 | 0.17 | 0.0809 | 0.02 | 1
NISK | TF-08-07 | 120.5 | 121 | 0.5 | 258656 | 0.5099 | 0.1023 | 0.05 | 0.19 | 0.0324 | 0.02 | 1
NISK | TF-08-07 | 121 | 121.5 | 0.5 | 258657 | 0.1654 | 0.0111 | 0.05 | 0.02 | 0.0066 | 0 | 1
NISK | TF-08-07 | 121.5 | 122 | 0.5 | 258658 | 0.1759 | 0.0305 | 0.09 | 0.05 | 0.0095 | 0 | 1
NISK | TF-08-07 | 122 | 122.5 | 0.5 | 258659 | 0.2599 | 0.0066 | 0 | 0 | 0.0079 | 0 | 1
NISK | TF-08-07 | 122.5 | 123 | 0.5 | 258660 | 0.172 | 0.0026 | 0 | 0.01 | 0.0046 | 0 | 1
NISK | TF-08-07 | 123 | 123.5 | 0.5 | 258661 | 0.2004 | 0.0026 | 0 | 0.02 | 0.0053 | 0 | 1
NISK | TF-08-07 | 123.5 | 124 | 0.5 | 258662 | 0.1224 | 0.0019 | 0 | 0.02 | 0.0032 | 0 | 1
NISK | TF-08-07 | 124 | 124.5 | 0.5 | 258663 | 0.0223 | 0.0007 | 0 | 0 | 0.0022 | 0 | 1
NISK | TF-08-07 | 124.5 | 125 | 0.5 | 258664 | 0.0217 | 0.0006 | 0.13 | 0.02 | 0.0015 | 0 | 1
NISK | TF-08-07 | 125 | 125.5 | 0.5 | 258665 | 0.1584 | 0.0018 | 0.03 | 0.03 | 0.0053 | 0 | 1
NISK | TF-08-07 | 125.5 | 126 | 0.5 | 258666 | 0.1754 | 0.0072 | 0 | 0.03 | 0.007 | 0.01 | 1
NISK | TF-08-07 | 126 | 126.5 | 0.5 | 258667 | 1.3108 | 0.0181 | 0 | 0.59 | 0.0602 | 0.04 | 1
NISK | TF-08-07 | 126.5 | 127 | 0.5 | 258668 | 0.2179 | 0.0178 | 0.05 | 0.07 | 0.0112 | 0.01 | 1
NISK | TF-08-07 | 127 | 127.5 | 0.5 | 258669 | 0.1856 | 0.0192 | 0.04 | 0.05 | 0.0102 | 0.01 | 1
NISK | TF-08-07 | 127.5 | 128 | 0.5 | 258670 | 0.2868 | 0.0233 | 0 | 0.05 | 0.0132 | 0.01 | 1
NISK | TF-08-07 | 128 | 128.5 | 0.5 | 258671 | 0.4418 | 0.6344 | 0.21 | 0.29 | 0.0261 | 0.06 | 1
NISK | TF-08-07 | 128.5 | 129 | 0.5 | 258672 | 0.446 | 0.4219 | 0.02 | 0.43 | 0.0268 | 0.03 | 1
NISK | TF-08-07 | 129 | 129.5 | 0.5 | 258673 | 1.0521 | 0.1706 | 0.04 | 0.67 | 0.0667 | 0.05 | 1
NISK | TF-08-07 | 129.5 | 130 | 0.5 | 258674 | 1.1973 | 0.9582 | 0 | 0.67 | 0.0765 | 0.05 | 1
NISK | TF-08-07 | 130 | 130.5 | 0.5 | 258675 | 0.6739 | 0.3682 | 0.13 | 0.8 | 0.0693 | 0.07 | 1
NISK | TF-08-07 | 130.5 | 131 | 0.5 | 258676 | 1.2261 | 0.3256 | 0.05 | 0.81 | 0.0788 | 0.05 | 1
NISK | TF-08-07 | 131 | 131.5 | 0.5 | 258677 | 1.1116 | 0.1072 | 0 | 0.96 | 0.0691 | 0.04 | 1
NISK | TF-08-07 | 131.5 | 132 | 0.5 | 258678 | 1.1735 | 0.1183 | 0.05 | 0.96 | 0.0735 | 0.06 | 1
NISK | TF-08-07 | 132 | 132.5 | 0.5 | 258679 | 1.0828 | 0.3351 | 0.04 | 0.62 | 0.0711 | 0.06 | 1
NISK | TF-08-07 | 132.5 | 133 | 0.5 | 258680 | 1.0076 | 0.1149 | 0.02 | 0.58 | 0.0646 | 0.02 | 1
NISK | TF-08-07 | 133 | 133.5 | 0.5 | 258681 | 0.2525 | 0.1008 | 0.04 | 0.23 | 0.0158 | 0.02 | 1
NISK | TF-08-07 | 133.5 | 134 | 0.5 | 258682 | 0.205 | 0.0129 | 0 | 0.02 | 0.01 | 0 | 1
NISK | TF-08-07 | 134 | 134.5 | 0.5 | 258683 | 0.1894 | 0.0102 | 0 | 0 | 0.0113 | 0 | 1
NISK | TF-08-07 | 134.5 | 135 | 0.5 | 258684 | 0.2683 | 0.0111 | 0 | 0.03 | 0.0184 | 0.01 | 1
NISK | TF-08-07 | 135 | 135.5 | 0.5 | 258685 | 0.3399 | 0.0261 | 0.02 | 0.04 | 0.0215 | 0.02 | 1
NISK | TF-08-07 | 135.5 | 136 | 0.5 | 258686 | 0.1647 | 0.0073 | 0 | 0.01 | 0.0104 | 0 | 1
NISK | TF-08-07 | 136 | 136.5 | 0.5 | 258687 | 0.149 | 0.0031 | 0 | 0 | 0.0089 | 0 | 1
NISK | TF-08-07 | 136.5 | 137 | 0.5 | 258688 | 0.4728 | 0.0082 | 0.03 | 0.11 | 0.0195 | 0.02 | 1
NISK | TF-08-07 | 137 | 137.5 | 0.5 | 258689 | 0.176 | 0.0035 | 0 | 0 | 0.0095 | 0 | 1
NISK | TF-08-07 | 137.5 | 138 | 0.5 | 258690 | 0.1954 | 0.0031 | 0 | 0 | 0.0122 | 0 | 1
NISK | TF-08-07 | 138 | 138.5 | 0.5 | 258691 | 0.1789 | 0.0031 | 0 | 0 | 0.0106 | 0 | 1
NISK | TF-08-07 | 138.5 | 139 | 0.5 | 258692 | 0.116 | 0.0024 | 0 | 0 | 0.007 | 0 | 1
NISK | TF-08-07 | 139 | 139.5 | 0.5 | 258693 | 0.1502 | 0.003 | 0 | 0 | 0.0089 | 0 | 1
NISK | TF-08-07 | 139.5 | 140 | 0.5 | 258694 | 0.1519 | 0.0029 | 0 | 0 | 0.01 | 0 | 1
NISK | TF-08-07 | 140 | 140.5 | 0.5 | 258695 | 0.1099 | 0.0031 | 0 | 0 | 0.0106 | 0 | 1
NISK | TF-08-07 | 140.5 | 141 | 0.5 | 258696 | 0.0241 | 0.0007 | 0 | 0 | 0.0023 | 0 | 1
NISK | TF-08-07 | 141 | 141.5 | 0.5 | 258697 | 0.08 | 0.0021 | 0 | 0 | 0.0069 | 0 | 1
NISK | TF-08-07 | 141.5 | 142 | 0.5 | 258698 | 0.1571 | 0.0033 | 0 | 0 | 0.0101 | 0 | 1
NISK | TF-08-07 | 142 | 142.5 | 0.5 | 258699 | 0.1635 | 0.0081 | 0 | 0 | 0.0096 | 0 | 1
NISK | TF-08-07 | 142.5 | 143 | 0.5 | 258700 | 0.1538 | 0.0016 | 0 | 0 | 0.0082 | 0 | 1
NISK | TF-08-07 | 143 | 143.5 | 0.5 | 258701 | 0.1116 | 0.0023 | 0 | 0 | 0.0059 | 0 | 1
NISK | TF-08-07 | 143.5 | 144 | 0.5 | 258702 | 0.1212 | 0.0007 | 0 | 0 | 0.0067 | 0 | 1
NISK | TF-08-07 | 144 | 144.5 | 0.5 | 258703 | 0.072 | 0.0007 | 0 | 0 | 0.0051 | 0 | 1
NISK | TF-09-07 | 187.8 | 188.3 | 0.5 | 258770 | 0.1543 | 0.1361 | 0.17 | 0.26 | 0.0105 | 0.05 | 1
NISK | TF-09-07 | 188.3 | 188.8 | 0.5 | 258771 | 0.3241 | 1.8196 | 0.21 | 0.32 | 0.0231 | 0.05 | 1
NISK | TF-09-07 | 188.8 | 189.3 | 0.5 | 258772 | 0.2896 | 0.0755 | 0.07 | 0.22 | 0.0204 | 0.02 | 1
NISK | TF-09-07 | 189.3 | 189.8 | 0.5 | 258773 | 1.9201 | 0.3798 | 0.34 | 0.62 | 0.0913 | 0.08 | 1
NISK | TF-09-07 | 189.8 | 190.3 | 0.5 | 258774 | 0.8222 | 0.1841 | 0.13 | 1.02 | 0.0405 | 0.09 | 1
NISK | TF-09-07 | 190.3 | 190.8 | 0.5 | 258775 | 0.1556 | 0.0626 | 0.21 | 0.56 | 0.0107 | 0.06 | 1
NISK | TF-09-07 | 190.8 | 191.3 | 0.5 | 258776 | 0.4025 | 0.0609 | 0.17 | 0.5 | 0.0251 | 0.04 | 1
NISK | TF-09-07 | 191.3 | 191.8 | 0.5 | 258777 | 0.1234 | 0.042 | 0.09 | 0.09 | 0.0076 | 0.02 | 1
NISK | TF-09-07 | 191.8 | 192.3 | 0.5 | 258778 | 0.1325 | 0.032 | 0.06 | 0.03 | 0.008 | 0.03 | 1
NISK | TF-09-07 | 192.3 | 192.8 | 0.5 | 258779 | 0.2194 | 0.1012 | 0 | 0.19 | 0.0147 | 0.02 | 1
NISK | TF-09-07 | 192.8 | 193.3 | 0.5 | 258780 | 1.3029 | 0.2311 | 0.04 | 1.14 | 0.0656 | 0.03 | 1
NISK | TF-09-07 | 193.3 | 193.8 | 0.5 | 258781 | 0.1075 | 0.0368 | 0 | 0.08 | 0.0075 | 0.02 | 1
NISK | TF-09-07 | 193.8 | 194.3 | 0.5 | 258782 | 0.1926 | 0.0699 | 0.08 | 0.29 | 0.013 | 0.04 | 1
NISK | TF-09-07 | 194.3 | 194.8 | 0.5 | 258783 | 0.0676 | 0.0159 | 0 | 0.04 | 0.0039 | 0.01 | 1
NISK | TF-10-07 | 176.9 | 177.4 | 0.5 | 258784 | 0.1797 | 0.0141 | 0.15 | 0.14 | 0.0106 | 0.03 | 1
NISK | TF-10-07 | 177.4 | 177.9 | 0.5 | 258785 | 1.0188 | 0.0474 | 0.15 | 0.72 | 0.037 | 0.04 | 1
NISK | TF-10-07 | 177.9 | 178.4 | 0.5 | 258786 | 0.1887 | 0.0157 | 0.04 | 0.1 | 0.0115 | 0.02 | 1
NISK | TF-10-07 | 178.4 | 178.9 | 0.5 | 258787 | 0.1617 | 0.0134 | 0.08 | 0.07 | 0.0097 | 0.03 | 1
NISK | TF-10-07 | 178.9 | 179.4 | 0.5 | 258788 | 1.1221 | 0.1403 | 0.16 | 0.42 | 0.046 | 0.05 | 1
NISK | TF-10-07 | 179.4 | 179.9 | 0.5 | 258789 | 0.1215 | 0.0368 | 0.05 | 0.04 | 0.0075 | 0.04 | 1
NISK | TF-10-07 | 179.9 | 180.4 | 0.5 | 258790 | 0.177 | 0.0207 | 0 | 0.05 | 0.0116 | 0.03 | 1
NISK | TF-10-07 | 196.1 | 196.6 | 0.5 | 258791 | 0.1615 | 0.0017 | 0.04 | 0.06 | 0.0083 | 0.33 | 1
NISK | TF-10-07 | 196.6 | 197.1 | 0.5 | 258792 | 0.3146 | 0.0095 | 0.04 | 0.1 | 0.0133 | 0.07 | 1
NISK | TF-10-07 | 197.1 | 197.6 | 0.5 | 258793 | 0.4607 | 0.0164 | 0.15 | 0.08 | 0.0162 | 0.3 | 1
NISK | TF-10-07 | 197.6 | 198.1 | 0.5 | 258794 | 0.0276 | 0.0014 | 0.02 | 0.02 | 0.0025 | 0.62 | 1
NISK | TF-12-07 | 51.1 | 51.6 | 0.5 | 258795 | 0.006 | 0.0041 | 0 | 0 | 0.0023 | 0.01 | 1
NISK | TF-12-07 | 54.8 | 55.3 | 0.5 | 258796 | 0.0027 | 0.0008 | 0 | 0 | 0.0006 | 0.01 | 1
NISK | TF-12-07 | 109.5 | 110 | 0.5 | 258797 | 0.1051 | 0.0146 | 0 | 0 | 0.0071 | 0 | 1
NISK | TF-12-07 | 110 | 110.5 | 0.5 | 258798 | 0.3774 | 0.0556 | 0.09 | 0.21 | 0.0253 | 0.02 | 1
NISK | TF-12-07 | 110.5 | 111 | 0.5 | 258799 | 0.0496 | 0.0308 | 0.05 | 0.02 | 0.0033 | 0.01 | 1
NISK | TF-13-07 | 150.5 | 151 | 0.5 | 258704 | 0.2166 | 0.0022 | 0 | 0 | 0.0114 | 0 | 1
NISK | TF-13-07 | 151 | 151.5 | 0.5 | 258705 | 0.2236 | 0.0036 | 0.02 | 0 | 0.0112 | 0 | 1
NISK | TF-13-07 | 151.5 | 152 | 0.5 | 258706 | 0.2396 | 0.0013 | 0.03 | 0 | 0.0099 | 0 | 1
NISK | TF-13-07 | 152 | 152.5 | 0.5 | 258707 | 0.2179 | 0.0057 | 0 | 0 | 0.0086 | 0 | 1
NISK | TF-13-07 | 152.5 | 153 | 0.5 | 258708 | 0.2233 | 0.0021 | 0 | 0 | 0.0092 | 0 | 1
NISK | TF-13-07 | 153 | 153.5 | 0.5 | 258709 | 0.2879 | 0.0185 | 0.04 | 0.06 | 0.01 | 0.04 | 1
NISK | TF-13-07 | 153.5 | 154 | 0.5 | 258710 | 0.9358 | 0.018 | 0.02 | 0.27 | 0.0317 | 0.08 | 1
NISK | TF-13-07 | 154 | 154.5 | 0.5 | 258711 | 0.1931 | 0.0095 | 0.03 | 0.09 | 0.0072 | 0.05 | 1
NISK | TF-13-07 | 154.5 | 155 | 0.5 | 258712 | 0.2125 | 0.0097 | 0.02 | 0.09 | 0.008 | 0.04 | 1
NISK | TF-13-07 | 155 | 155.5 | 0.5 | 258713 | 0.1989 | 0.0065 | 0 | 0.02 | 0.0076 | 0.02 | 1
NISK | TF-13-07 | 155.5 | 156 | 0.5 | 258714 | 0.1948 | 0.0137 | 0.04 | 0.03 | 0.0079 | 0.02 | 1
NISK | TF-13-07 | 156 | 156.5 | 0.5 | 258715 | 0.182 | 0.0095 | 0.04 | 0.02 | 0.0073 | 0.01 | 1
NISK | TF-13-07 | 156.5 | 157 | 0.5 | 258716 | 0.1904 | 0.0173 | 0 | 0.07 | 0.0078 | 0.01 | 1
NISK | TF-13-07 | 157 | 157.5 | 0.5 | 258717 | 0.1826 | 0.0235 | 0.04 | 0.09 | 0.0081 | 0.03 | 1
NISK | TF-13-07 | 157.5 | 158 | 0.5 | 258718 | 0.368 | 0.3131 | 0.12 | 0.37 | 0.0218 | 0.02 | 1
NISK | TF-13-07 | 158 | 158.5 | 0.5 | 258719 | 1.1191 | 0.4588 | 0.12 | 0.76 | 0.0579 | 0.02 | 1
NISK | TF-13-07 | 158.5 | 159 | 0.5 | 258720 | 2.0012 | 0.4476 | 0.09 | 1.42 | 0.11 | 0.06 | 1
NISK | TF-13-07 | 159 | 159.5 | 0.5 | 258721 | 2.1836 | 0.237 | 0.02 | 1.38 | 0.1135 | 0.05 | 1
NISK | TF-13-07 | 159.5 | 160 | 0.5 | 258722 | 1.5719 | 1.2142 | 0.36 | 1.25 | 0.0794 | 0.06 | 1
NISK | TF-13-07 | 160 | 160.5 | 0.5 | 258723 | 1.5733 | 1.468 | 0.12 | 1.11 | 0.0894 | 0.03 | 2
NISK | TF-13-07 | 160.5 | 161 | 0.5 | 258724 | 0.2056 | 0.0248 | 0.06 | 0.13 | 0.01 | 0.04 | 1
NISK | TF-13-07 | 161 | 161.5 | 0.5 | 258725 | 0.1915 | 0.0105 | 0.04 | 0.05 | 0.0074 | 0.01 | 1
NISK | TF-13-07 | 161.5 | 162 | 0.5 | 258726 | 0.2165 | 0.007 | 0.05 | 0.12 | 0.0076 | 0.02 | 1
NISK | TF-13-07 | 162 | 162.5 | 0.5 | 258727 | 0.1901 | 0.004 | 0.05 | 0.02 | 0.0074 | 0 | 1
NISK | TF-13-07 | 162.5 | 163 | 0.5 | 258728 | 0.2601 | 0.0052 | 0.09 | 0.14 | 0.0112 | 0.02 | 1
NISK | TF-13-07 | 163 | 163.5 | 0.5 | 258729 | 0.2497 | 0.0055 | 0 | 0.09 | 0.0115 | 0.03 | 1
NISK | TF-13-07 | 163.5 | 164 | 0.5 | 258730 | 0.1756 | 0.0024 | 0.02 | 0.03 | 0.0085 | 0.01 | 1
NISK | TF-13-07 | 164 | 164.5 | 0.5 | 258731 | 0.141 | 0.0013 | 0.03 | 0.06 | 0.0067 | 0.01 | 1
NISK | TF-13-07 | 164.5 | 165 | 0.5 | 258732 | 0.2023 | 0.0047 | 0 | 0.02 | 0.0092 | 0.01 | 1
NISK | TF-13-07 | 165 | 165.5 | 0.5 | 258733 | 0.0511 | 0.0479 | 0.04 | 0.03 | 0.0037 | 0.01 | 1
NISK | TF-13-07 | 165.5 | 166 | 0.5 | 258734 | 0.1848 | 0.106 | 0.14 | 0.15 | 0.0144 | 0.01 | 1
NISK | TF-13-07 | 166 | 166.5 | 0.5 | 258735 | 0.5861 | 0.302 | 0.16 | 0.18 | 0.0388 | 0.02 | 1
NISK | TF-13-07 | 166.5 | 167 | 0.5 | 258736 | 1.0465 | 1.5867 | 0.15 | 0.55 | 0.0613 | 0.09 | 2
NISK | TF-13-07 | 167 | 167.5 | 0.5 | 258737 | 0.7024 | 0.6242 | 0.09 | 0.25 | 0.0463 | 0.02 | 2
NISK | TF-13-07 | 167.5 | 168 | 0.5 | 258738 | 0.2008 | 0.0704 | 0.02 | 0.09 | 0.0147 | 0.01 | 1
NISK | TF-13-07 | 168 | 168.5 | 0.5 | 258739 | 0.1069 | 0.068 | 0 | 0.02 | 0.0088 | 0.02 | 1
NISK | TF-13-07 | 168.5 | 169 | 0.5 | 258740 | 0.1279 | 0.0122 | 0.03 | 0.02 | 0.0072 | 0.01 | 1
NISK | TF-13-07 | 169 | 169.5 | 0.5 | 258741 | 0.2389 | 0.0031 | 0.02 | 0.05 | 0.0117 | 0 | 1
NISK | TF-13-07 | 169.5 | 170 | 0.5 | 258742 | 0.1965 | 0.0032 | 0 | 0 | 0.0102 | 0 | 1
NISK | TF-13-07 | 170 | 170.5 | 0.5 | 258743 | 0.1249 | 0.001 | 0 | 0.02 | 0.0059 | 0 | 1
NISK | TF-15-07 | 57.8 | 58.3 | 0.5 | 258754 | 0.1464 | 0.0297 | 0.04 | 0.02 | 0.0063 | 0.02 | 1
NISK | TF-15-07 | 58.3 | 58.8 | 0.5 | 258755 | 0.1644 | 0.0329 | 0.12 | 0.03 | 0.0074 | 0.04 | 1
NISK | TF-15-07 | 58.8 | 59.3 | 0.5 | 258756 | 0.1961 | 0.0487 | 0.06 | 0.47 | 0.012 | 0.05 | 1
NISK | TF-15-07 | 59.3 | 59.8 | 0.5 | 258757 | 0.1283 | 0.048 | 0.09 | 0.17 | 0.0078 | 0.03 | 1
NISK | TF-15-07 | 59.8 | 60.3 | 0.5 | 258758 | 0.369 | 0.2895 | 1.12 | 0.81 | 0.0213 | 0.04 | 1
NISK | TF-15-07 | 60.3 | 60.8 | 0.5 | 258759 | 0.4462 | 0.4169 | 0.14 | 2.19 | 0.0264 | 0.06 | 1
NISK | TF-15-07 | 60.8 | 61.3 | 0.5 | 258760 | 0.0962 | 0.0681 | 0.07 | 0.21 | 0.0056 | 0.04 | 1
NISK | TF-15-07 | 61.3 | 61.8 | 0.5 | 258761 | 0.0995 | 0.0487 | 0.13 | 0.07 | 0.0061 | 0.1 | 1
NISK | TF-15-07 | 61.8 | 62.3 | 0.5 | 258762 | 0.3348 | 1.2309 | 0.17 | 1.28 | 0.0214 | 0.1 | 1
NISK | TF-15-07 | 62.3 | 62.8 | 0.5 | 258763 | 0.066 | 0.1304 | 0.08 | 0.14 | 0.0039 | 0.04 | 1
NISK | TF-15-07 | 62.8 | 63.3 | 0.5 | 258764 | 0.8837 | 0.8304 | 0.15 | 0.53 | 0.042 | 0.06 | 1
NISK | TF-15-07 | 63.3 | 63.8 | 0.5 | 258765 | 0.0394 | 0.1799 | 0.09 | 0.05 | 0.0034 | 0.04 | 1
NISK | TF-15-07 | 63.8 | 64.3 | 0.5 | 258766 | 0.0837 | 0.0177 | 0.17 | 0.11 | 0.006 | 0.06 | 1
NISK | TF-15-07 | 64.3 | 64.8 | 0.5 | 258767 | 0.0042 | 0.0018 | 0.11 | 0.04 | 0.0011 | 0.04 | 1
NISK | TF-15-07 | 64.8 | 65.3 | 0.5 | 258768 | 0.0408 | 0.0041 | 0.18 | 0.03 | 0.0029 | 0.04 | 1
NISK | TF-15-07 | 65.3 | 65.8 | 0.5 | 258769 | 0.3167 | 0.3445 | 1.25 | 0.49 | 0.0262 | 0.04 | 1
NISK | TF-16-07 | 32.4 | 33.4 | 1 | 449067 | 0.0046 | 0.0035 | 0.02 | 0.01 | 0.002 | 0 | 1
NISK | TF-16-07 | 126.5 | 127 | 0.5 | 449068 | 0.0031 | 0.0041 | 0.02 | 0.01 | 0.0016 | 0.01 | 1
NISK | TF-16-07 | 177 | 178 | 1 | 449069 | 0.0035 | 0.0373 | 0.02 | 0.01 | 0.0019 | 0.22 | 34
NISK | TF-16-07 | 235.3 | 235.8 | 0.5 | 449070 | 0.1871 | 0.0457 | 0.08 | 0.18 | 0.0088 | 0.01 | 1
NISK | TF-16-07 | 235.8 | 236.3 | 0.5 | 449071 | 0.3675 | 0.0869 | 0.02 | 0.11 | 0.0161 | 0.02 | 1
NISK | TF-16-07 | 236.3 | 236.8 | 0.5 | 449072 | 0.2018 | 0.0279 | 0.02 | 0.02 | 0.0092 | 0 | 3
NISK | TF-16-07 | 236.8 | 237.3 | 0.5 | 449073 | 0.2414 | 0.0342 | 0.02 | 0.01 | 0.0108 | 0 | 2
NISK | TF-16-07 | 237.3 | 237.8 | 0.5 | 449074 | 0.1816 | 0.0372 | 0.02 | 0.02 | 0.0083 | 0 | 3
NISK | TF-16-07 | 237.8 | 238.3 | 0.5 | 449075 | 0.1343 | 0.0448 | 0.02 | 0.04 | 0.0061 | 0 | 1
NISK | TF-16-07 | 238.3 | 238.8 | 0.5 | 449076 | 0.1235 | 0.0358 | 0.02 | 0.01 | 0.0058 | 0 | 3
NISK | TF-16-07 | 238.8 | 239.3 | 0.5 | 449077 | 0.1322 | 0.0455 | 0.06 | 0.21 | 0.0061 | 0.01 | 1
NISK | TF-16-07 | 239.3 | 239.8 | 0.5 | 449078 | 0.1917 | 0.0277 | 0.02 | 0.01 | 0.0097 | 0 | 3
NISK | TF-16-07 | 239.8 | 240.3 | 0.5 | 449079 | 0.1287 | 0.038 | 0.04 | 0.08 | 0.0069 | 0 | 3
NISK | TF-16-07 | 240.3 | 240.8 | 0.5 | 449080 | 1.5884 | 0.2075 | 0.02 | 1.95 | 0.0938 | 0 | 1
NISK | TF-16-07 | 240.8 | 241.3 | 0.5 | 449081 | 0.3296 | 0.1312 | 0.03 | 0.66 | 0.0195 | 0.01 | 2
NISK | TF-16-07 | 241.3 | 241.8 | 0.5 | 449082 | 0.1151 | 0.0805 | 0.04 | 0.19 | 0.0068 | 0 | 5
NISK | TF-16-07 | 241.8 | 242.3 | 0.5 | 449083 | 0.1575 | 0.0409 | 0.02 | 0.03 | 0.0089 | 0 | 2
NISK | TF-16-07 | 242.3 | 242.8 | 0.5 | 449084 | 0.1174 | 0.0581 | 0.03 | 0.11 | 0.0069 | 0 | 4
NISK | TF-16-07 | 242.8 | 243.3 | 0.5 | 449085 | 1.1596 | 1.2956 | 0.02 | 0.47 | 0.0675 | 0.01 | 2
NISK | TF-16-07 | 243.3 | 243.8 | 0.5 | 449086 | 2.171 | 0.3087 | 0.06 | 0.56 | 0.1185 | 0.01 | 1
NISK | TF-16-07 | 243.8 | 244.3 | 0.5 | 449087 | 1.1893 | 0.2274 | 0.11 | 0.31 | 0.0685 | 0 | 3
NISK | TF-16-07 | 244.3 | 244.8 | 0.5 | 449088 | 0.1715 | 0.034 | 0.03 | 0.06 | 0.0078 | 0 | 2
NISK | TF-16-07 | 244.8 | 245.3 | 0.5 | 449089 | 0.1831 | 0.033 | 0.08 | 0.12 | 0.0086 | 0.01 | 3
NISK | TF-16-07 | 245.3 | 245.8 | 0.5 | 449090 | 0.2846 | 0.0287 | 0.02 | 0.07 | 0.017 | 0 | 1
NISK | TF-16-07 | 245.8 | 246.3 | 0.5 | 449091 | 0.1885 | 0.0091 | 0.04 | 0.01 | 0.0101 | 0.01 | 1
NISK | TF-16-07 | 246.3 | 246.8 | 0.5 | 449092 | 0.0385 | 0.0008 | 0.02 | 0.01 | 0.0028 | 0 | 1
NISK | TF-17-07 | 28.3 | 28.8 | 0.5 | 449066 | 0.012 | 0.0378 | 0.02 | 0.03 | 0.0041 | 0.08 | 3
NISK | TF-17-07 | 100 | 101 | 1 | 449093 | 0.0045 | 0.0394 | 0.02 | 0.01 | 0.0031 | 0.13 | 22
NISK | TF-17-07 | 101 | 102 | 1 | 449094 | 0.0023 | 0.0175 | 0.06 | 0.01 | 0.0025 | 0.02 | 3
NISK | TF-17-07 | 102 | 103 | 1 | 449095 | 0.0031 | 0.0057 | 0.02 | 0.01 | 0.0024 | 0.01 | 1
NISK | TF-17-07 | 140.8 | 141.3 | 0.5 | 449096 | 0.0013 | 0.0022 | 0.02 | 0.01 | 0.0008 | 0 | 1
NISK | TF-17-07 | 141.3 | 141.8 | 0.5 | 449097 | 1.0428 | 0.0327 | 0.03 | 0.18 | 0.0566 | 0.1 | 1
NISK | TF-17-07 | 141.8 | 142.3 | 0.5 | 449098 | 0.1978 | 0.0129 | 0.02 | 0.02 | 0.0102 | 0 | 1
NISK | TF-17-07 | 142.3 | 143.3 | 1 | 449099 | 0.1898 | 0.0092 | 0.02 | 0.04 | 0.0113 | 0 | 1
NISK | TF-17-07 | 143.3 | 144.3 | 1 | 449100 | 0.2773 | 0.0066 | 0.02 | 0.1 | 0.0161 | 0 | 4
NISK | TF-17-07 | 144.3 | 145.3 | 1 | 449101 | 0.236 | 0.0066 | 0.02 | 0.02 | 0.0138 | 0 | 2
NISK | TF-17-07 | 145.3 | 146.3 | 1 | 449102 | 0.2635 | 0.1515 | 0.02 | 0.04 | 0.0166 | 0.01 | 1
NISK | TF-19-07 | 284 | 284.5 | 0.5 | 389585 | 0.1339 | 0.0276 | 0.03 | 0.07 | 0.0073 | 0.01 | 1
NISK | TF-19-07 | 284.5 | 285 | 0.5 | 389586 | 0.4648 | 0.1831 | 0.06 | 0.43 | 0.0244 | 0.01 | 2
NISK | TF-19-07 | 285 | 285.5 | 0.5 | 389587 | 0.8617 | 0.2141 | 0.05 | 0.53 | 0.0375 | 0.01 | 2
NISK | TF-19-07 | 285.5 | 286 | 0.5 | 389588 | 0.3251 | 0.0199 | 0.04 | 0.26 | 0.0171 | 0.01 | 4
NISK | TF-19-07 | 286 | 286.5 | 0.5 | 389589 | 0.1512 | 0.0103 | 0.02 | 0.05 | 0.0093 | 0 | 3
NISK | TF-19-07 | 286.5 | 287 | 0.5 | 389590 | 0.1778 | 0.0098 | 0.02 | 0.02 | 0.0108 | 0 | 3
NISK | TF-19-07 | 287 | 287.5 | 0.5 | 389591 | 0.1681 | 0.0149 | 0.02 | 0.01 | 0.0101 | 0 | 2
NISK | TF-19-07 | 287.5 | 288 | 0.5 | 389592 | 0.1555 | 0.0156 | 0.02 | 0.03 | 0.0096 | 0 | 2
NISK | TF-19-07 | 288 | 288.5 | 0.5 | 389593 | 0.1798 | 0.0229 | 0.02 | 0.03 | 0.0112 | 0 | 2
NISK | TF-19-07 | 288.5 | 289 | 0.5 | 389594 | 0.1487 | 0.0142 | 0.02 | 0.07 | 0.0096 | 0.01 | 1
NISK | TF-19-07 | 289 | 289.5 | 0.5 | 389595 | 0.2364 | 0.0302 | 0.02 | 0.11 | 0.0158 | 0.01 | 2
NISK | TF-19-07 | 289.5 | 290 | 0.5 | 389596 | 0.2438 | 1.3863 | 0.09 | 0.44 | 0.0168 | 0.01 | 5
NISK | TF-19-07 | 290 | 290.5 | 0.5 | 389597 | 0.1367 | 0.0462 | 0.06 | 0.07 | 0.0091 | 0 | 3
NISK | TF-19-07 | 290.5 | 291 | 0.5 | 389598 | 0.3544 | 0.0744 | 0.02 | 0.21 | 0.0237 | 0.01 | 2
NISK | TF-19-07 | 291 | 291.5 | 0.5 | 389599 | 0.1379 | 0.0048 | 0.02 | 0.03 | 0.0083 | 0.01 | 1
NISK | TF-19-07 | 291.5 | 292 | 0.5 | 389600 | 0.0492 | 0.0015 | 0.02 | 0.02 | 0.0038 | 0 | 1
NISK | TF-22-07 | 22.5 | 23 | 0.5 | 258961 | 0.057 | 0.0133 | 0.04 | 0.01 | 0.0051 | 0.01 | 3
NISK | TF-22-07 | 23 | 23.5 | 0.5 | 258962 | 1.789 | 0.1384 | 0.02 | 0.67 | 0.1141 | 0.02 | 2
NISK | TF-22-07 | 23.5 | 24 | 0.5 | 258963 | 0.1864 | 0.0723 | 0.02 | 0.04 | 0.0113 | 0.01 | 4
NISK | TF-22-07 | 24 | 24.5 | 0.5 | 258964 | 0.4001 | 0.2915 | 0.02 | 0.1 | 0.0255 | 0.02 | 3
NISK | TF-22-07 | 24.5 | 25 | 0.5 | 258965 | 1.2803 | 0.4606 | 0.02 | 0.5 | 0.0753 | 0.03 | 1
NISK | TF-22-07 | 25 | 25.5 | 0.5 | 258966 | 0.9607 | 0.1944 | 0.02 | 1.07 | 0.1664 | 0.02 | 5
NISK | TF-22-07 | 25.5 | 26 | 0.5 | 258967 | 1.9215 | 0.3389 | 0.02 | 3.97 | 0.1209 | 0.04 | 3
NISK | TF-22-07 | 26 | 26.5 | 0.5 | 258968 | 0.3975 | 0.3935 | 0.09 | 0.91 | 0.0257 | 0.01 | 1
NISK | TF-22-07 | 26.5 | 27 | 0.5 | 258969 | 0.516 | 0.259 | 0.12 | 0.28 | 0.0305 | 0.01 | 1
NISK | TF-22-07 | 27 | 27.5 | 0.5 | 258970 | 0.5467 | 0.0891 | 0.13 | 0.25 | 0.0318 | 0.15 | 2
NISK | TF-22-07 | 27.5 | 28 | 0.5 | 258971 | 0.1179 | 0.0037 | 0.02 | 0.08 | 0.0034 | 0.01 | 3
NISK | TF-22-07 | 32 | 32.5 | 0.5 | 258972 | 0.098 | 0.0091 | 0.02 | 0.02 | 0.0047 | 0 | 2
NISK | TF-22-07 | 32.5 | 33 | 0.5 | 258973 | 1.0084 | 0.2274 | 0.11 | 0.65 | 0.046 | 0.08 | 1
NISK | TF-22-07 | 33 | 33.5 | 0.5 | 258974 | 0.2822 | 0.105 | 0.05 | 0.08 | 0.0134 | 0.01 | 1
NISK | TF-22-07 | 33.5 | 34 | 0.5 | 258975 | 0.2121 | 0.0054 | 0.02 | 0.01 | 0.0091 | 0.02 | 2
NISK | TF-22-07 | 34 | 34.5 | 0.5 | 258976 | 0.3373 | 0.0593 | 0.04 | 0.06 | 0.017 | 0.02 | 2
NISK | TF-22-07 | 34.5 | 35 | 0.5 | 258977 | 0.4011 | 0.0284 | 0.1 | 0.34 | 0.0201 | 0.01 | 2
NISK | TF-22-07 | 35 | 35.5 | 0.5 | 258978 | 0.2169 | 0.0141 | 0.02 | 0.02 | 0.0107 | 0.02 | 2
NISK | TF-22-07 | 35.5 | 36 | 0.5 | 258979 | 0.2533 | 0.0231 | 0.02 | 0.02 | 0.012 | 0 | 1
NISK | TF-22-07 | 36 | 36.5 | 0.5 | 258980 | 0.265 | 0.0263 | 0.02 | 0.07 | 0.0125 | 0.01 | 2
NISK | TF-22-07 | 36.5 | 37 | 0.5 | 258981 | 0.246 | 0.0113 | 0.02 | 0.07 | 0.0113 | 0.01 | 1
NISK | TF-22-07 | 37 | 37.5 | 0.5 | 258982 | 0.1898 | 0.0078 | 0.02 | 0.03 | 0.0091 | 0.02 | 1
NISK | TF-22-07 | 41.5 | 42 | 0.5 | 258983 | 0.2129 | 0.1406 | 0.02 | 0.02 | 0.0133 | 0.01 | 2
NISK | TF-22-07 | 42 | 42.5 | 0.5 | 258984 | 2.3816 | 0.2514 | 0.04 | 0.27 | 0.1464 | 0.01 | 1
NISK | TF-22-07 | 42.5 | 43 | 0.5 | 258985 | 1.856 | 0.1294 | 0.05 | 0.09 | 0.0998 | 0.03 | 2
NISK | TF-22-07 | 43 | 43.5 | 0.5 | 258986 | 1.8017 | 0.1876 | 0.02 | 0.5 | 0.1165 | 0.01 | 3
NISK | TF-22-07 | 43.5 | 44 | 0.5 | 258987 | 0.7949 | 0.1221 | 0.04 | 0.11 | 0.0449 | 0.01 | 4
NISK | TF-22-07 | 44 | 44.5 | 0.5 | 258988 | 0.1668 | 0.0079 | 0.02 | 0.01 | 0.0094 | 0 | 1
NISK | TF-23-07 | 53.5 | 54 | 0.5 | 389784 | 0.1578 | 0.0056 | 0.02 | 0.01 | 0.007 | 0.01 | 2
NISK | TF-23-07 | 54 | 54.5 | 0.5 | 389785 | 0.3464 | 0.2839 | 0.03 | 0.34 | 0.0189 | 0.07 | 3
NISK | TF-23-07 | 54.5 | 55 | 0.5 | 389786 | 0.0667 | 0.0437 | 0.05 | 0.14 | 0.0034 | 0 | 2
NISK | TF-23-07 | 55 | 55.5 | 0.5 | 389787 | 0.0659 | 0.0048 | 0.05 | 0.05 | 0.0034 | 0 | 4
NISK | TF-23-07 | 55.5 | 56 | 0.5 | 389788 | 0.3024 | 0.0166 | 0.02 | 0.07 | 0.0159 | 0.01 | 3
NISK | TF-23-07 | 61.5 | 62 | 0.5 | 389789 | 0.1089 | 0.2131 | 0.03 | 0.01 | 0.0063 | 0 | 5
NISK | TF-23-07 | 62 | 62.7 | 0.7 | 389790 | 0.6204 | 1.8734 | 0.04 | 0.21 | 0.1093 | 0.01 | 3
NISK | TF-23-07 | 62.7 | 63.2 | 0.5 | 389791 | 0.1433 | 0.0686 | 0.03 | 0.01 | 0.0075 | 0 | 1
NISK | TF-24-07 | 70.5 | 71 | 0.5 | 449033 | 0.0555 | 0.0177 | 0.02 | 0.01 | 0.4201 | 0.01 | 1
NISK | TF-24-07 | 79.5 | 80 | 0.5 | 449034 | 0.011 | 0.0026 | 0.02 | 0.01 | 0.0615 | 0 | 1
NISK | TF-24-07 | 116.2 | 116.7 | 0.5 | 449035 | 0.2091 | 0.0029 | 0.02 | 0.02 | 0.0116 | 0.01 | 1
NISK | TF-24-07 | 116.7 | 117.2 | 0.5 | 449036 | 0.2157 | 0.0062 | 0.02 | 0.02 | 0.0084 | 0.03 | 1
NISK | TF-24-07 | 117.2 | 117.7 | 0.5 | 449037 | 0.2143 | 0.0043 | 0.02 | 0.01 | 0.0086 | 0.01 | 1
NISK | TF-24-07 | 117.7 | 118.2 | 0.5 | 449038 | 0.1754 | 0.0062 | 0.02 | 0.01 | 0.0078 | 0.05 | 1
NISK | TF-24-07 | 118.2 | 118.7 | 0.5 | 449039 | 0.1823 | 0.0074 | 0.02 | 0.01 | 0.0078 | 0.07 | 1
NISK | TF-24-07 | 118.7 | 119.2 | 0.5 | 449040 | 0.1805 | 0.0069 | 0.02 | 0.01 | 0.0079 | 0.02 | 1
NISK | TF-24-07 | 119.2 | 119.7 | 0.5 | 449041 | 0.2404 | 0.0074 | 0.02 | 0.01 | 0.0106 | 0.13 | 2
NISK | TF-24-07 | 119.7 | 120.2 | 0.5 | 449042 | 0.1357 | 0.0738 | 0.02 | 0.13 | 0.007 | 0.03 | 1
NISK | TF-24-07 | 120.2 | 120.7 | 0.5 | 449043 | 0.564 | 1.4014 | 0.02 | 0.07 | 0.059 | 0.01 | 3
NISK | TF-24-07 | 120.7 | 121.2 | 0.5 | 449044 | 0.986 | 0.1727 | 0.02 | 0.11 | 0.0588 | 0 | 2
NISK | TF-24-07 | 121.2 | 121.7 | 0.5 | 449045 | 0.2308 | 0.1115 | 0.06 | 0.36 | 0.0166 | 0.01 | 5
NISK | TF-24-07 | 121.7 | 122.2 | 0.5 | 449046 | 0.2319 | 0.1431 | 0.04 | 0.55 | 0.0171 | 0.02 | 3
NISK | TF-24-07 | 122.2 | 122.7 | 0.5 | 449047 | 1.4927 | 0.187 | 0.02 | 0.17 | 0.0899 | 0.01 | 2
NISK | TF-24-07 | 122.7 | 123.2 | 0.5 | 449048 | 0.818 | 0.1625 | 0.04 | 0.37 | 0.0538 | 0.01 | 2
NISK | TF-24-07 | 123.2 | 123.7 | 0.5 | 449049 | 1.9778 | 0.226 | 0.02 | 0.15 | 0.0903 | 0 | 1
NISK | TF-24-07 | 123.7 | 124.2 | 0.5 | 449050 | 1.3538 | 0.286 | 0.03 | 0.22 | 0.1247 | 0.01 | 2
NISK | TF-24-07 | 124.2 | 124.7 | 0.5 | 449051 | 0.981 | 0.3584 | 0.02 | 0.87 | 0.0693 | 0.02 | 4
NISK | TF-24-07 | 124.7 | 125.2 | 0.5 | 449052 | 1.0905 | 0.1447 | 0.02 | 0.87 | 0.0761 | 0.02 | 2
NISK | TF-24-07 | 125.2 | 125.7 | 0.5 | 449053 | 1.2198 | 0.1142 | 0.02 | 1.09 | 0.09 | 0.02 | 1
NISK | TF-24-07 | 125.7 | 126.2 | 0.5 | 449054 | 1.1055 | 2.8455 | 0.02 | 1.21 | 0.0799 | 0.14 | 1
NISK | TF-24-07 | 126.2 | 126.7 | 0.5 | 449055 | 0.2041 | 0.2376 | 0.02 | 0.09 | 0.0146 | 0.01 | 4
NISK | TF-24-07 | 126.7 | 127.2 | 0.5 | 449056 | 0.3707 | 1.2472 | 0.03 | 0.01 | 0.0272 | 0.02 | 3
NISK | TF-24-07 | 127.2 | 127.7 | 0.5 | 449057 | 0.2256 | 0.2576 | 0.02 | 0.28 | 0.0474 | 0.02 | 3
NISK | TF-24-07 | 127.7 | 128.2 | 0.5 | 449058 | 0.5571 | 1.3733 | 0.06 | 0.39 | 0.0367 | 0.09 | 2
NISK | TF-24-07 | 128.2 | 128.7 | 0.5 | 449059 | 0.1562 | 0.0442 | 0.03 | 0.3 | 0.0111 | 0.01 | 3
NISK | TF-24-07 | 128.7 | 129.2 | 0.5 | 449060 | 0.9665 | 0.3899 | 0.02 | 1.24 | 0.1338 | 0.02 | 1
NISK | TF-24-07 | 129.2 | 129.7 | 0.5 | 449061 | 2.0764 | 0.2436 | 0.06 | 0.86 | 0.1687 | 0.12 | 1
NISK | TF-24-07 | 129.7 | 130.2 | 0.5 | 449062 | 2.1339 | 0.1304 | 0.02 | 1 | 0.1545 | 0.03 | 1
NISK | TF-24-07 | 130.2 | 130.7 | 0.5 | 449063 | 0.6257 | 0.0571 | 0.02 | 0.1 | 0.0399 | 0.01 | 2
NISK | TF-24-07 | 130.7 | 131.2 | 0.5 | 449064 | 0.0744 | 0.0013 | 0.03 | 0.06 | 0.0044 | 0.01 | 1
NISK | TF-24-07 | 131.2 | 131.7 | 0.5 | 449065 | 0.1375 | 0.0006 | 0.02 | 0.01 | 0.0075 | 0 | 2
NISK | TF-25-07 | 227 | 227.5 | 0.5 | 258999 | 0.1246 | 0.0614 | 0.03 | 0.2 | 0.0059 | 0.04 | 3
NISK | TF-25-07 | 227.5 | 228 | 0.5 | 259000 | 1.8805 | 0.4839 | 0.08 | 1.73 | 0.1003 | 0.1 | 1
NISK | TF-25-07 | 228 | 228.5 | 0.5 | 389501 | 1.8911 | 1.0359 | 0.02 | 2.19 | 0.1146 | 0.11 | 1
NISK | TF-25-07 | 228.5 | 229 | 0.5 | 389502 | 0.5943 | 0.6991 | 0.11 | 1.93 | 0.0924 | 0.06 | 1
NISK | TF-25-07 | 229 | 229.5 | 0.5 | 389503 | 2.0355 | 1.2814 | 0.05 | 1.86 | 0.1121 | 0.05 | 1
NISK | TF-25-07 | 229.5 | 230 | 0.5 | 389504 | 2.1059 | 1.1526 | 0.02 | 1.96 | 0.1129 | 0.06 | 1
NISK | TF-25-07 | 230 | 230.5 | 0.5 | 389505 | 1.9997 | 0.8222 | 0.07 | 1.73 | 0.1111 | 0.05 | 1
NISK | TF-25-07 | 230.5 | 231 | 0.5 | 389506 | 1.9251 | 0.6287 | 0.48 | 1.83 | 0.1063 | 0.06 | 1
NISK | TF-25-07 | 231 | 231.5 | 0.5 | 389507 | 0.588 | 0.4902 | 0.21 | 1.6 | 0.1077 | 0.12 | 1
NISK | TF-25-07 | 231.5 | 232 | 0.5 | 389508 | 1.1877 | 0.6564 | 0.74 | 1.16 | 0.0686 | 0.11 | 3
NISK | TF-25-07 | 232 | 232.5 | 0.5 | 389509 | 0.9172 | 0.4797 | 0.09 | 1.8 | 0.0482 | 0.08 | 2
NISK | TF-25-07 | 232.5 | 233 | 0.5 | 389510 | 0.706 | 0.4046 | 0.11 | 1.38 | 0.0683 | 0.1 | 1
NISK | TF-25-07 | 233 | 233.5 | 0.5 | 389511 | 0.4736 | 0.8157 | 0.1 | 1.06 | 0.0304 | 0.12 | 3
NISK | TF-25-07 | 233.5 | 234 | 0.5 | 389512 | 0.4894 | 0.7465 | 0.3 | 1.25 | 0.0315 | 0.07 | 6
NISK | TF-25-07 | 234 | 234.5 | 0.5 | 389513 | 0.696 | 1.7033 | 0.12 | 1 | 0.0362 | 0.15 | 6
NISK | TF-25-07 | 234.5 | 235 | 0.5 | 389514 | 0.3486 | 0.6932 | 0.08 | 0.53 | 0.0221 | 0.01 | 3
NISK | TF-25-07 | 235 | 235.5 | 0.5 | 389515 | 0.3864 | 0.5871 | 0.04 | 0.97 | 0.0249 | 0.02 | 5
NISK | TF-25-07 | 235.5 | 236 | 0.5 | 389516 | 0.6768 | 0.3523 | 0.05 | 1.27 | 0.0372 | 0.03 | 5
NISK | TF-25-07 | 236 | 236.5 | 0.5 | 389517 | 1.5237 | 0.4334 | 0.15 | 1.46 | 0.0791 | 0.01 | 3
NISK | TF-25-07 | 236.5 | 237 | 0.5 | 389518 | 0.7329 | 0.5784 | 0.04 | 2.25 | 0.0409 | 0.03 | 2
NISK | TF-25-07 | 237 | 237.5 | 0.5 | 389519 | 2.1282 | 0.1781 | 0.04 | 1.54 | 0.12 | 0.01 | 1
NISK | TF-25-07 | 237.5 | 238 | 0.5 | 389520 | 1.9047 | 0.2528 | 0.99 | 1.94 | 0.105 | 0.03 | 1
NISK | TF-25-07 | 238 | 238.5 | 0.5 | 389521 | 1.957 | 0.2473 | 0.03 | 1.13 | 0.1107 | 0.01 | 1
NISK | TF-25-07 | 238.5 | 239 | 0.5 | 389522 | 2.0487 | 0.2834 | 0.02 | 0.82 | 0.0996 | 0.01 | 1
NISK | TF-25-07 | 239 | 239.5 | 0.5 | 389523 | 1.2401 | 0.2415 | 0.02 | 0.87 | 0.054 | 0.03 | 1
NISK | TF-25-07 | 239.5 | 240 | 0.5 | 389524 | 0.1539 | 0.2994 | 0.05 | 0.14 | 0.0096 | 0 | 3
NISK | TF-25-07 | 240 | 240.5 | 0.5 | 389525 | 1.6839 | 0.7777 | 0.65 | 1.37 | 0.0919 | 0.16 | 1
NISK | TF-25-07 | 240.5 | 241 | 0.5 | 389526 | 1.6571 | 1.0922 | 0.18 | 1.09 | 0.0582 | 0.09 | 1
NISK | TF-25-07 | 241 | 241.5 | 0.5 | 389527 | 0.3491 | 0.4364 | 0.02 | 0.4 | 0.0224 | 0.01 | 1
NISK | TF-25-07 | 241.5 | 242 | 0.5 | 389528 | 0.1637 | 0.1759 | 0.02 | 0.27 | 0.0105 | 0.01 | 1
NISK | TF-25-07 | 242 | 242.5 | 0.5 | 389529 | 0.6586 | 0.9308 | 0.02 | 1.09 | 0.0336 | 0.05 | 3
NISK | TF-25-07 | 242.5 | 243 | 0.5 | 389530 | 1.5532 | 0.8077 | 0.04 | 2.15 | 0.0852 | 0.22 | 3
NISK | TF-25-07 | 243 | 243.5 | 0.5 | 389531 | 1.6419 | 0.6732 | 2.41 | 1.39 | 0.0821 | 0.03 | 1
NISK | TF-25-07 | 243.5 | 244 | 0.5 | 389532 | 1.3906 | 0.6434 | 0.08 | 1.7 | 0.0835 | 0.08 | 1
NISK | TF-25-07 | 244 | 244.5 | 0.5 | 389533 | 1.4921 | 0.5199 | 0.02 | 1.27 | 0.089 | 0.07 | 1
NISK | TF-25-07 | 244.5 | 245 | 0.5 | 389534 | 2.0783 | 0.6359 | 0.02 | 1.8 | 0.1072 | 0.14 | 1
NISK | TF-25-07 | 245 | 245.5 | 0.5 | 389535 | 0.601 | 0.3567 | 0.07 | 1.76 | 0.111 | 0.03 | 1
NISK | TF-25-07 | 245.5 | 246 | 0.5 | 389536 | 1.4231 | 0.8081 | 0.06 | 1.05 | 0.0794 | 0.03 | 2
NISK | TF-25-07 | 246 | 246.5 | 0.5 | 389537 | 0.1181 | 0.0926 | 0.02 | 0.05 | 0.0068 | 0.01 | 3
NISK | TF-25-07 | 246.5 | 247 | 0.5 | 389538 | 0.0626 | 0.0461 | 0.03 | 0.02 | 0.0032 | 0.01 | 3
NISK | TF-25-07 | 247 | 247.5 | 0.5 | 389539 | 0.0862 | 0.0287 | 0.02 | 0.01 | 0.004 | 0.01 | 1
NISK | TF-26-07 | 29 | 29.5 | 0.5 | 258852 | 2.4692 | 0.6293 | 0.05 | 0.62 | 0.1158 | 0.1 | 1
NISK | TF-26-07 | 29.5 | 30 | 0.5 | 258853 | 0.2006 | 0.0329 | 0.04 | 0.05 | 0.0118 | 0.01 | 1
NISK | TF-26-07 | 30 | 30.5 | 0.5 | 258854 | 0.2354 | 0.0405 | 0.04 | 0.08 | 0.014 | 0.01 | 1
NISK | TF-26-07 | 30.5 | 31 | 0.5 | 258855 | 0.1077 | 0.0219 | 0.24 | 0.2 | 0.0057 | 0 | 3
NISK | TF-26-07 | 31 | 31.5 | 0.5 | 258856 | 0.1132 | 0.0252 | 0.02 | 0.03 | 0.0056 | 0.01 | 3
NISK | TF-26-07 | 31.5 | 32 | 0.5 | 258857 | 0.1999 | 0.045 | 0.02 | 0.12 | 0.0097 | 0.02 | 3
NISK | TF-26-07 | 32 | 32.5 | 0.5 | 258858 | 0.3939 | 0.1633 | 0.02 | 0.39 | 0.0188 | 0.24 | 2
NISK | TF-26-07 | 32.5 | 33 | 0.5 | 258859 | 0.1649 | 0.0176 | 0.02 | 0.06 | 0.0082 | 0.01 | 3
NISK | TF-26-07 | 33 | 33.5 | 0.5 | 258860 | 0.1516 | 0.0126 | 0.02 | 0.03 | 0.0072 | 0.02 | 1
NISK | TF-26-07 | 33.5 | 34 | 0.5 | 258861 | 0.1594 | 0.008 | 0.02 | 0.04 | 0.0079 | 0.02 | 2
NISK | TF-26-07 | 34 | 34.5 | 0.5 | 258862 | 0.3262 | 0.0123 | 0.02 | 0.06 | 0.0197 | 0.02 | 1
NISK | TF-26-07 | 34.5 | 35 | 0.5 | 258863 | 0.3008 | 0.0445 | 0.03 | 0.35 | 0.0192 | 0.01 | 4
NISK | TF-26-07 | 35 | 35.5 | 0.5 | 258864 | 0.4416 | 0.0249 | 0.11 | 0.65 | 0.0299 | 0.01 | 2
NISK | TF-26-07 | 35.5 | 36 | 0.5 | 258865 | 1.4832 | 0.0856 | 0.02 | 0.38 | 0.1008 | 0.01 | 1
NISK | TF-26-07 | 38.9 | 39.4 | 0.5 | 258866 | 0.5687 | 0.3106 | 0.03 | 0.46 | 0.0448 | 0.02 | 1
NISK | TF-26-07 | 39.4 | 39.9 | 0.5 | 258867 | 0.4835 | 0.1213 | 0.04 | 0.34 | 0.0386 | 0.01 | 1
NISK | TF-26-07 | 39.9 | 40.4 | 0.5 | 258868 | 0.4344 | 0.0112 | 0.02 | 0.21 | 0.0328 | 0 | 1
NISK | TF-27-07 | 181 | 182 | 1 | 389849 | 0.0026 | 0.0031 | 0.02 | 0.01 | 0.0019 | 0.01 | 1
NISK | TF-27-07 | 182 | 183 | 1 | 389850 | 0.0026 | 0.0027 | 0.05 | 0.03 | 0.0019 | 0.01 | 1
NISK | TF-27-07 | 183 | 184 | 1 | 389851 | 0.0042 | 0.0089 | 0.02 | 0.01 | 0.0025 | 0.07 | 1
NISK | TF-27-07 | 184 | 185 | 1 | 389852 | 0.0024 | 0.0015 | 0.02 | 0.01 | 0.0014 | 0.02 | 1
NISK | TF-27-07 | 281 | 281.5 | 0.5 | 389752 | 0.1733 | 0.0133 | 0.02 | 0.03 | 0.0083 | 0.01 | 1
NISK | TF-27-07 | 281.5 | 282 | 0.5 | 389753 | 0.1712 | 0.0135 | 0.02 | 0.03 | 0.0115 | 0.01 | 2
NISK | TF-27-07 | 282 | 282.5 | 0.5 | 389754 | 0.1557 | 0.0128 | 0.03 | 0.02 | 0.0079 | 0.01 | 2
NISK | TF-27-07 | 282.5 | 283 | 0.5 | 389755 | 0.1848 | 0.0188 | 0.02 | 0.01 | 0.0094 | 0 | 2
NISK | TF-27-07 | 283 | 283.5 | 0.5 | 389756 | 0.166 | 0.0237 | 0.02 | 0.01 | 0.0075 | 0 | 2
NISK | TF-27-07 | 283.5 | 284 | 0.5 | 389757 | 0.2223 | 0.0395 | 0.07 | 0.07 | 0.0108 | 0.01 | 4
NISK | TF-27-07 | 284 | 284.5 | 0.5 | 389758 | 0.2168 | 0.0427 | 0.02 | 0.06 | 0.0113 | 0.01 | 3
NISK | TF-27-07 | 284.5 | 285 | 0.5 | 389759 | 0.2889 | 0.0619 | 0.08 | 0.16 | 0.0162 | 0.01 | 5
NISK | TF-27-07 | 285 | 285.5 | 0.5 | 389760 | 0.171 | 0.0553 | 0.07 | 0.28 | 0.011 | 0.01 | 2
NISK | TF-27-07 | 285.5 | 286 | 0.5 | 389761 | 0.2209 | 0.1037 | 0.03 | 0.16 | 0.0144 | 0.02 | 3
NISK | TF-27-07 | 286 | 286.5 | 0.5 | 389762 | 0.2159 | 0.051 | 0.04 | 0.04 | 0.0127 | 0.01 | 3
NISK | TF-27-07 | 286.5 | 287 | 0.5 | 389763 | 0.2376 | 0.1871 | 0.05 | 0.32 | 0.0133 | 0.01 | 4
NISK | TF-27-07 | 287 | 287.5 | 0.5 | 389764 | 0.1917 | 0.1116 | 0.04 | 0.09 | 0.011 | 0.02 | 3
NISK | TF-27-07 | 287.5 | 288 | 0.5 | 389765 | 0.1705 | 0.0304 | 0.02 | 0.01 | 0.0082 | 0 | 3
NISK | TF-27-07 | 288 | 288.5 | 0.5 | 389766 | 0.1858 | 0.0288 | 0.04 | 0.02 | 0.0088 | 0 | 1
NISK | TF-27-07 | 288.5 | 289 | 0.5 | 389767 | 0.1782 | 0.0345 | 0.05 | 0.06 | 0.0097 | 0 | 3
NISK | TF-27-07 | 289 | 289.5 | 0.5 | 389768 | 0.3115 | 0.2278 | 0.05 | 0.44 | 0.02 | 0.07 | 2
NISK | TF-27-07 | 289.5 | 290 | 0.5 | 389769 | 0.7231 | 1.3122 | 0.29 | 0.37 | 0.0472 | 0.03 | 5
NISK | TF-27-07 | 290 | 290.5 | 0.5 | 389770 | 0.1406 | 0.1516 | 0.03 | 0.16 | 0.0093 | 0.01 | 3
NISK | TF-27-07 | 290.5 | 291 | 0.5 | 389771 | 0.3167 | 0.0502 | 0.04 | 0.29 | 0.0183 | 0.01 | 4
NISK | TF-27-07 | 291 | 291.5 | 0.5 | 389772 | 0.2358 | 0.0365 | 0.07 | 0.14 | 0.0128 | 0.01 | 4
NISK | TF-27-07 | 291.5 | 292 | 0.5 | 389773 | 0.3574 | 0.0407 | 0.04 | 0.04 | 0.0171 | 0.01 | 4
NISK | TF-27-07 | 292 | 292.5 | 0.5 | 389774 | 0.1928 | 0.0324 | 0.06 | 0.35 | 0.01 | 0.01 | 1
NISK | TF-27-07 | 292.5 | 293 | 0.5 | 389775 | 0.2113 | 0.039 | 0.1 | 0.34 | 0.0106 | 0.01 | 5
NISK | TF-27-07 | 293 | 293.5 | 0.5 | 389776 | 0.3045 | 0.0919 | 0.07 | 0.31 | 0.0151 | 0.02 | 5
NISK | TF-27-07 | 293.5 | 294 | 0.5 | 389777 | 0.3424 | 0.0416 | 0.08 | 0.26 | 0.0167 | 0.07 | 4
NISK | TF-27-07 | 294 | 294.5 | 0.5 | 389778 | 0.3062 | 0.0421 | 0.18 | 0.21 | 0.0149 | 0.02 | 3
NISK | TF-27-07 | 294.5 | 295 | 0.5 | 389779 | 0.1841 | 0.0298 | 0.03 | 0.04 | 0.0094 | 0.04 | 1
NISK | TF-27-07 | 295 | 295.5 | 0.5 | 389780 | 0.2272 | 0.0368 | 0.04 | 0.1 | 0.0111 | 0.05 | 4
NISK | TF-27-07 | 295.5 | 296 | 0.5 | 389781 | 0.1932 | 0.0506 | 0.11 | 0.07 | 0.0092 | 0.04 | 5
NISK | TF-27-07 | 296 | 296.5 | 0.5 | 389782 | 0.133 | 0.0014 | 0.03 | 0.01 | 0.0071 | 0.01 | 2
NISK | TF-27-07 | 296.5 | 297 | 0.5 | 389783 | 0.1171 | 0.0013 | 0.05 | 0.03 | 0.0064 | 0 | 2
NISK | TF-28B-07 | 336 | 336.5 | 0.5 | 389601 | 0.0436 | 0.0059 | 0.03 | 0.1 | 0.0028 | 0.01 | 2
NISK | TF-28B-07 | 336.5 | 337 | 0.5 | 389602 | 0.0232 | 0.0298 | 0.02 | 0.05 | 0.0023 | 0.01 | 1
NISK | TF-28B-07 | 337 | 337.5 | 0.5 | 389603 | 0.5236 | 0.9738 | 0.03 | 1.86 | 0.0619 | 0.03 | 1
NISK | TF-28B-07 | 337.5 | 338 | 0.5 | 389604 | 0.0783 | 0.05 | 0.02 | 0.04 | 0.0054 | 0 | 1
NISK | TF-28B-07 | 338 | 338.5 | 0.5 | 389605 | 0.0975 | 0.0408 | 0.02 | 0.03 | 0.006 | 0 | 1
NISK | TF-28B-07 | 338.5 | 339 | 0.5 | 389606 | 0.1257 | 0.0267 | 0.03 | 0.02 | 0.0068 | 0 | 1
NISK | TF-28B-07 | 339 | 339.5 | 0.5 | 389607 | 0.0907 | 0.0467 | 0.02 | 0.01 | 0.0045 | 0.01 | 1
NISK | TF-28B-07 | 339.5 | 340 | 0.5 | 389608 | 0.0599 | 0.1005 | 0.03 | 0.03 | 0.003 | 0 | 1
NISK | TF-28B-07 | 340 | 340.5 | 0.5 | 389609 | 0.0794 | 0.3635 | 0.07 | 0.46 | 0.0033 | 0.01 | 4
NISK | TF-28B-07 | 340.5 | 341 | 0.5 | 389610 | 1.3055 | 0.3552 | 0.04 | 0.41 | 0.0385 | 0.02 | 1
NISK | TF-28B-07 | 341 | 341.5 | 0.5 | 389611 | 0.0997 | 0.0192 | 0.03 | 0.02 | 0.0041 | 0.01 | 1
NISK | TF-28B-07 | 341.5 | 342 | 0.5 | 389612 | 0.1673 | 0.0149 | 0.02 | 0.01 | 0.0069 | 0 | 1
NISK | TF-29-07 | 14 | 14.9 | 0.9 | 258851 | 0.0024 | 0.0031 | 0.03 | 0.03 | 0.0002 | 0.01 | 1
NISK | TF-29-07 | 255 | 255.5 | 0.5 | 258838 | 0.0196 | 0.0027 | 0.09 | 0.1 | 0.0027 | 0.02 | 2
NISK | TF-29-07 | 255.5 | 256 | 0.5 | 258839 | 0.0326 | 0.004 | 0.02 | 0.05 | 0.0036 | 0.01 | 3
NISK | TF-29-07 | 256 | 256.5 | 0.5 | 258840 | 0.969 | 1.4219 | 0.04 | 1.89 | 0.0632 | 0.07 | 2
NISK | TF-29-07 | 256.5 | 257 | 0.5 | 258841 | 1.6303 | 0.247 | 0.02 | 0.61 | 0.1017 | 0.01 | 1
NISK | TF-29-07 | 257 | 257.5 | 0.5 | 258842 | 1.8843 | 0.2403 | 0.02 | 1.2 | 0.1124 | 0.12 | 1
NISK | TF-29-07 | 257.5 | 258 | 0.5 | 258843 | 1.0181 | 0.2371 | 0.02 | 1.43 | 0.0666 | 0.06 | 1
NISK | TF-29-07 | 258 | 258.5 | 0.5 | 258844 | 0.8617 | 0.1223 | 0.04 | 0.62 | 0.0509 | 0.89 | 2
NISK | TF-29-07 | 258.5 | 259 | 0.5 | 258845 | 1.4085 | 0.8117 | 0.02 | 0.89 | 0.0885 | 0.05 | 1
NISK | TF-29-07 | 259 | 259.5 | 0.5 | 258846 | 0.1327 | 0.7267 | 0.02 | 0.07 | 0.0089 | 0.02 | 2
NISK | TF-29-07 | 259.5 | 260 | 0.5 | 258847 | 0.1138 | 0.0863 | 0.02 | 0.08 | 0.0076 | 0.02 | 2
NISK | TF-29-07 | 260 | 260.5 | 0.5 | 258848 | 0.0027 | 0.0012 | 0.08 | 0.03 | 0.0005 | 0.02 | 1
NISK | TF-29-07 | 260.5 | 261 | 0.5 | 258849 | 0.1751 | 0.0159 | 0.05 | 0.05 | 0.0106 | 0.02 | 2
NISK | TF-29-07 | 261 | 261.5 | 0.5 | 258850 | 0.1277 | 0.0019 | 0.03 | 0.01 | 0.008 | 0.01 | 2
NISK | TF-30-07 | 150 | 150.5 | 0.5 | 258869 | 0.1794 | 0.0382 | 0.02 | 0.02 | 0.0092 | 0.02 | 2
NISK | TF-30-07 | 150.5 | 151 | 0.5 | 258870 | 1.4549 | 0.2639 | 0.16 | 0.42 | 0.1147 | 0.15 | 1
NISK | TF-30-07 | 151 | 151.5 | 0.5 | 258871 | 0.3344 | 0.497 | 0.03 | 1.17 | 0.0226 | 0.01 | 3
NISK | TF-30-07 | 151.5 | 152 | 0.5 | 258872 | 0.1563 | 0.2222 | 0.07 | 0.32 | 0.0115 | 0.07 | 3
NISK | TF-30-07 | 152 | 152.5 | 0.5 | 258873 | 0.4409 | 0.5218 | 0.02 | 0.28 | 0.0319 | 0.04 | 3
NISK | TF-30-07 | 152.5 | 153 | 0.5 | 258874 | 0.991 | 0.2988 | 0.56 | 0.57 | 0.0616 | 0.03 | 5
NISK | TF-30-07 | 153 | 153.5 | 0.5 | 258875 | 1.0425 | 0.1754 | 0.06 | 0.38 | 0.071 | 0.01 | 3
NISK | TF-30-07 | 153.5 | 154 | 0.5 | 258876 | 1.2129 | 0.2895 | 0.05 | 1.04 | 0.1031 | 0.04 | 2
NISK | TF-30-07 | 154 | 154.5 | 0.5 | 258877 | 0.7687 | 0.6496 | 0.02 | 1.41 | 0.1073 | 0.05 | 1
NISK | TF-30-07 | 154.5 | 155 | 0.5 | 258878 | 1.9046 | 0.3135 | 0.02 | 1.78 | 0.1246 | 0.03 | 1
NISK | TF-30-07 | 155 | 155.5 | 0.5 | 258879 | 1.6046 | 0.4903 | 0.16 | 1.44 | 0.1001 | 0.03 | 1
NISK | TF-30-07 | 155.5 | 156 | 0.5 | 258880 | 1.268 | 0.1801 | 1.47 | 1.1 | 0.0707 | 0.01 | 1
NISK | TF-30-07 | 156 | 156.5 | 0.5 | 258881 | 0.0997 | 0.0478 | 0.02 | 0.32 | 0.0071 | 0 | 5
NISK | TF-30-07 | 156.5 | 157 | 0.5 | 258882 | 0.4357 | 0.136 | 0.2 | 0.42 | 0.0314 | 0.01 | 2
NISK | TF-30-07 | 157 | 157.5 | 0.5 | 258883 | 0.4785 | 0.2218 | 0.04 | 0.92 | 0.0535 | 0.01 | 4
NISK | TF-30-07 | 157.5 | 158 | 0.5 | 258884 | 0.831 | 0.2404 | 0.11 | 1.13 | 0.0619 | 0.01 | 2
NISK | TF-30-07 | 158 | 158.5 | 0.5 | 258885 | 1.3662 | 0.317 | 0.07 | 0.77 | 0.0858 | 0.01 | 2
NISK | TF-30-07 | 158.5 | 159 | 0.5 | 258886 | 0.2836 | 0.1621 | 0.22 | 0.27 | 0.0185 | 0.07 | 3
NISK | TF-30-07 | 159 | 159.5 | 0.5 | 258887 | 0.2767 | 0.3255 | 1.71 | 0.58 | 0.0175 | 0.07 | 9
NISK | TF-30-07 | 159.5 | 160 | 0.5 | 258888 | 0.1191 | 0.0343 | 0.02 | 0.08 | 0.0067 | 0.02 | 4
NISK | TF-31-07 | 71.05 | 71.55 | 0.5 | 258801 | 0.1952 | 0.0141 | 0.02 | 0.02 | 0.0118 | 0.01 | 2
NISK | TF-31-07 | 71.55 | 72.05 | 0.5 | 258802 | 0.1967 | 0.0437 | 0.02 | 0.06 | 0.0117 | 0.01 | 2
NISK | TF-31-07 | 72.05 | 72.55 | 0.5 | 258803 | 0.1837 | 0.3078 | 0.02 | 0.06 | 0.0115 | 0.02 | 1
NISK | TF-31-07 | 72.55 | 73.05 | 0.5 | 258804 | 0.4062 | 0.6383 | 0.02 | 0.31 | 0.0287 | 0.08 | 5
NISK | TF-31-07 | 73.05 | 73.55 | 0.5 | 258805 | 0.3449 | 0.2569 | 0.02 | 0.11 | 0.0246 | 0.01 | 5
NISK | TF-31-07 | 73.55 | 74.05 | 0.5 | 258806 | 0.3878 | 0.3971 | 0.02 | 0.16 | 0.027 | 0.14 | 3
NISK | TF-31-07 | 74.05 | 74.55 | 0.5 | 258807 | 0.1649 | 0.065 | 0.02 | 0.05 | 0.0112 | 0.05 | 4
NISK | TF-31-07 | 74.55 | 75.05 | 0.5 | 258808 | 0.3246 | 0.3945 | 0.03 | 0.19 | 0.0223 | 0.12 | 4
NISK | TF-31-07 | 75.05 | 75.55 | 0.5 | 258809 | 0.4329 | 0.2007 | 0.02 | 0.2 | 0.0298 | 0.04 | 2
NISK | TF-31-07 | 75.55 | 76.05 | 0.5 | 258810 | 2.1063 | 0.8508 | 1.8 | 0.95 | 0.1332 | 0.06 | 1
NISK | TF-31-07 | 76.05 | 76.55 | 0.5 | 258811 | 0.2853 | 0.868 | 0.02 | 0.35 | 0.0187 | 0.01 | 5
NISK | TF-31-07 | 76.55 | 77.05 | 0.5 | 258812 | 0.1738 | 0.0323 | 0.02 | 0.05 | 0.0091 | 0 | 5
NISK | TF-31-07 | 77.05 | 77.55 | 0.5 | 258813 | 0.6092 | 0.018 | 0.03 | 0.18 | 0.0251 | 0.06 | 3
NISK | TF-31-07 | 77.55 | 78.05 | 0.5 | 258814 | 0.1688 | 0.0154 | 0.02 | 0.02 | 0.0077 | 0 | 2
NISK | TF-31-07 | 78.05 | 78.55 | 0.5 | 258815 | 0.188 | 0.0159 | 0.02 | 0.02 | 0.0084 | 0.02 | 3
NISK | TF-31-07 | 78.55 | 79.05 | 0.5 | 258816 | 0.1155 | 0.01 | 0.02 | 0.02 | 0.0053 | 0.02 | 1
NISK | TF-31-07 | 79.05 | 79.55 | 0.5 | 258817 | 0.1849 | 0.0563 | 0.02 | 0.03 | 0.0082 | 0.19 | 3
NISK | TF-31-07 | 79.55 | 80.05 | 0.5 | 258818 | 0.1648 | 0.0091 | 0.03 | 0.01 | 0.0074 | 0.07 | 1
NISK | TF-32-07 | 16 | 16.5 | 0.5 | 389820 | 0.1732 | 2.9833 | 0.02 | 0.1 | 0.0101 | 0.02 | 8
NISK | TF-32-07 | 16.5 | 17 | 0.5 | 389821 | 0.5761 | 0.5456 | 0.03 | 0.15 | 0.034 | 0.02 | 7
NISK | TF-32-07 | 17 | 17.5 | 0.5 | 389822 | 0.599 | 0.0908 | 0.04 | 0.11 | 0.0357 | 0.02 | 4
NISK | TF-32-07 | 17.5 | 18.2 | 0.7 | 389823 | 1.0317 | 0.2088 | 0.65 | 0.08 | 0.0571 | 0.01 | 1
NISK | TF-32-07 | 20.2 | 20.7 | 0.5 | 389824 | 0.1838 | 0.1698 | 0.02 | 0.35 | 0.0113 | 0.11 | 1
NISK | TF-32-07 | 20.7 | 21.2 | 0.5 | 389825 | 0.3472 | 0.3135 | 0.54 | 0.49 | 0.0213 | 0.07 | 8
NISK | TF-32-07 | 21.2 | 21.7 | 0.5 | 389826 | 1.0265 | 0.2333 | 0.02 | 0.82 | 0.06 | 0.02 | 1
NISK | TF-32-07 | 21.7 | 22.2 | 0.5 | 389827 | 0.18 | 0.16 | 0.02 | 0.18 | 0.0103 | 0.01 | 3
NISK | TF-32-07 | 22.2 | 22.7 | 0.5 | 389828 | 0.1937 | 0.0221 | 0.02 | 0.01 | 0.0104 | 0.01 | 2
NISK | TF-32-07 | 22.7 | 23.2 | 0.5 | 389829 | 0.172 | 0.0229 | 0.02 | 0.01 | 0.0085 | 0.04 | 2
NISK | TF-32-07 | 23.2 | 23.7 | 0.5 | 389830 | 0.1809 | 0.0186 | 0.02 | 0.01 | 0.0109 | 0 | 3
NISK | TF-32-07 | 23.7 | 24.2 | 0.5 | 389831 | 0.9149 | 0.7267 | 0.03 | 1.13 | 0.0522 | 0.01 | 2
NISK | TF-32-07 | 24.2 | 24.7 | 0.5 | 389832 | 2.3711 | 0.4816 | 0.02 | 0.27 | 0.14 | 0.01 | 1
NISK | TF-32-07 | 24.7 | 25.2 | 0.5 | 389833 | 1.6462 | 4.9825 | 0.12 | 0.21 | 0.092 | 0.01 | 2
NISK | TF-32-07 | 25.2 | 25.7 | 0.5 | 389834 | 1.473 | 0.1711 | 1.73 | 0.45 | 0.0743 | 0.01 | 6
NISK | TF-32-07 | 25.7 | 26.2 | 0.5 | 389835 | 0.1743 | 0.062 | 0.12 | 0.17 | 0.011 | 0 | 5
NISK | TF-32-07 | 26.2 | 26.7 | 0.5 | 389836 | 0.1303 | 0.0272 | 0.04 | 0.03 | 0.0082 | 0 | 1
NISK | TF-32-07 | 26.7 | 27.2 | 0.5 | 389837 | 0.111 | 0.0238 | 0.05 | 0.06 | 0.0063 | 0 | 4
NISK | TF-32-07 | 27.2 | 27.7 | 0.5 | 389838 | 0.1391 | 0.0817 | 0.12 | 0.13 | 0.0073 | 0 | 3
NISK | TF-32-07 | 27.7 | 28.2 | 0.5 | 389839 | 1.41 | 0.1182 | 0.07 | 0.58 | 0.0599 | 0 | 3
NISK | TF-32-07 | 28.2 | 28.7 | 0.5 | 389840 | 0.1376 | 0.0235 | 0.15 | 0.1 | 0.0064 | 0 | 6
NISK | TF-32-07 | 76.5 | 77 | 0.5 | 389841 | 0.1152 | 0.0015 | 0.04 | 0.07 | 0.006 | 0.01 | 2
NISK | TF-32-07 | 77 | 77.5 | 0.5 | 389842 | 0.1924 | 0.0007 | 0.02 | 0.05 | 0.0063 | 0.04 | 4
NISK | TF-32-07 | 77.5 | 78 | 0.5 | 389843 | 0.2743 | 0.0011 | 0.06 | 0.05 | 0.0127 | 0.27 | 4
NISK | TF-32-07 | 78 | 78.5 | 0.5 | 389844 | 0.7075 | 0.008 | 0.06 | 0.03 | 0.0242 | 0.23 | 10
NISK | TF-32-07 | 78.5 | 79 | 0.5 | 389845 | 0.2739 | 0.0062 | 0.06 | 0.06 | 0.0238 | 0.17 | 7
NISK | TF-32-07 | 79 | 79.5 | 0.5 | 389846 | 0.1322 | 0.003 | 0.04 | 0.04 | 0.0058 | 0.14 | 1
NISK | TF-32-07 | 79.5 | 80 | 0.5 | 389847 | 0.3011 | 0.009 | 0.07 | 0.02 | 0.0149 | 0.08 | 3
NISK | TF-33-07 | 27.5 | 28 | 0.5 | 449228 | 0.0837 | 0.0152 | 0.02 | 0.02 | 0.0062 | 0.01 | 1
NISK | TF-33-07 | 28 | 28.5 | 0.5 | 449229 | 0.1873 | 0.144 | 0.06 | 0.11 | 0.0103 | 0.01 | 2
NISK | TF-33-07 | 28.5 | 29 | 0.5 | 449230 | 0.1851 | 3.4946 | 0.02 | 0.48 | 0.0116 | 0.02 | 1
NISK | TF-33-07 | 29 | 29.5 | 0.5 | 449231 | 0.8364 | 0.5392 | 0.07 | 1.38 | 0.0776 | 0.06 | 1
NISK | TF-33-07 | 29.5 | 30 | 0.5 | 449232 | 0.4955 | 5.6889 | 0.26 | 5.63 | 0.0473 | 0.07 | 1
NISK | TF-33-07 | 30 | 30.5 | 0.5 | 449233 | 0.1019 | 0.169 | 0.02 | 0.14 | 0.007 | 0.01 | 1
NISK | TF-33-07 | 30.5 | 31 | 0.5 | 449234 | 0.9753 | 1.1977 | 0.05 | 0.25 | 0.0867 | 0.09 | 1
NISK | TF-33-07 | 31 | 31.5 | 0.5 | 449235 | 1.2276 | 0.6119 | 0.02 | 0.24 | 0.0995 | 0.03 | 1
NISK | TF-33-07 | 31.5 | 32 | 0.5 | 449236 | 0.5845 | 1.1496 | 0.04 | 0.15 | 0.0373 | 0.02 | 4
NISK | TF-33-07 | 32 | 32.5 | 0.5 | 449237 | 0.1396 | 0.1029 | 0.03 | 0.16 | 0.0068 | 0.01 | 1
NISK | TF-33-07 | 32.5 | 33 | 0.5 | 449238 | 0.1222 | 0.2317 | 0.05 | 0.17 | 0.0047 | 0.09 | 2
NISK | TF-33-07 | 33 | 34 | 1 | 449239 | 0.2176 | 0.2145 | 0.02 | 0.01 | 0.0075 | 0.04 | 1
NISK | TF-33-07 | 34 | 35 | 1 | 449240 | 0.2314 | 0.1293 | 0.02 | 0.01 | 0.0078 | 0.02 | 1
NISK | TF-33-07 | 35 | 36 | 1 | 449241 | 0.2046 | 0.055 | 0.02 | 0.01 | 0.0076 | 0.01 | 2
NISK | TF-33-07 | 36 | 37 | 1 | 449242 | 0.3696 | 0.0678 | 0.02 | 0.14 | 0.0158 | 0 | 3
NISK | TF-33-07 | 37 | 38 | 1 | 449243 | 0.212 | 0.0646 | 0.02 | 0.04 | 0.0092 | 0.01 | 3
NISK | TF-33-07 | 38 | 39 | 1 | 449244 | 0.1859 | 0.0596 | 0.02 | 0.03 | 0.0084 | 0.01 | 2
NISK | TF-33-07 | 39 | 40 | 1 | 449245 | 0.3456 | 0.0998 | 0.05 | 0.14 | 0.0163 | 0 | 1
NISK | TF-33-07 | 40 | 41 | 1 | 449246 | 0.2134 | 0.0946 | 0.02 | 0.01 | 0.0099 | 0 | 2
NISK | TF-33-07 | 41 | 42 | 1 | 449247 | 0.2152 | 0.1694 | 0.02 | 0.01 | 0.0093 | 0.01 | 4
NISK | TF-33-07 | 42 | 43 | 1 | 449248 | 0.2186 | 0.1844 | 0.02 | 0.01 | 0.0091 | 0.01 | 4
NISK | TF-33-07 | 43 | 44 | 1 | 449249 | 0.2217 | 0.176 | 0.02 | 0.01 | 0.009 | 0.01 | 5
NISK | TF-33-07 | 44 | 45 | 1 | 449250 | 0.2203 | 0.1568 | 0.02 | 0.01 | 0.0087 | 0.01 | 4
NISK | TF-33-07 | 45 | 46 | 1 | 449251 | 0.2142 | 0.2158 | 0.02 | 0.02 | 0.0074 | 0.01 | 5
NISK | TF-33-07 | 46 | 47 | 1 | 449252 | 0.2338 | 0.3765 | 0.02 | 0.03 | 0.0079 | 0.02 | 5
NISK | TF-33-07 | 47 | 47.5 | 0.5 | 449253 | 0.1371 | 0.7268 | 0.02 | 0.08 | 0.0031 | 0.02 | 7
NISK | TF-33-07 | 47.5 | 48 | 0.5 | 449254 | 1.7994 | 0.4815 | 0.91 | 1.67 | 0.1284 | 0.03 | 1
NISK | TF-33-07 | 48 | 48.5 | 0.5 | 449255 | 2.2754 | 0.0506 | 0.02 | 3.37 | 0.1611 | 0.04 | 1
NISK | TF-33-07 | 48.5 | 49 | 0.5 | 449256 | 0.7958 | 0.176 | 0.09 | 1.31 | 0.053 | 0.01 | 1
NISK | TF-33-07 | 49 | 49.5 | 0.5 | 449257 | 1.1544 | 0.4918 | 0.24 | 1.37 | 0.0647 | 0.08 | 4
NISK | TF-33-07 | 49.5 | 50 | 0.5 | 449258 | 1.3864 | 0.3147 | 0.16 | 2.18 | 0.0857 | 0.07 | 1
NISK | TF-33-07 | 50 | 50.5 | 0.5 | 449259 | 1.159 | 0.2945 | 0.2 | 1.13 | 0.0821 | 0.04 | 2
NISK | TF-33-07 | 50.5 | 51.5 | 1 | 449260 | 0.186 | 0.0454 | 0.06 | 0.11 | 0.0101 | 0.01 | 3
NISK | TF-33-07 | 51.5 | 52.5 | 1 | 449261 | 0.2914 | 0.0697 | 0.08 | 0.13 | 0.0134 | 0.01 | 2
NISK | TF-33-07 | 52.5 | 53.5 | 1 | 449262 | 0.2468 | 0.0604 | 0.05 | 0.08 | 0.0118 | 0.02 | 1
NISK | TF-33-07 | 53.5 | 54.5 | 1 | 449263 | 0.3399 | 0.0715 | 0.07 | 0.08 | 0.0157 | 0.03 | 2
NISK | TF-33-07 | 54.5 | 55.5 | 1 | 449264 | 0.3711 | 0.0693 | 0.06 | 0.08 | 0.0171 | 0.02 | 2
NISK | TF-33-07 | 55.5 | 56.5 | 1 | 449265 | 0.2747 | 0.0356 | 0.05 | 0.06 | 0.0141 | 0.01 | 1
NISK | TF-33-07 | 56.5 | 57.5 | 1 | 449266 | 0.1793 | 0.0215 | 0.05 | 0.03 | 0.0119 | 0.02 | 1
NISK | TF-33-07 | 57.5 | 58.5 | 1 | 449267 | 0.2025 | 0.025 | 0.07 | 0.09 | 0.0133 | 0.01 | 1
NISK | TF-33-07 | 58.5 | 59.5 | 1 | 449268 | 0.2264 | 0.0071 | 0.09 | 0.21 | 0.0176 | 0.01 | 1
NISK | TF-33-07 | 59.5 | 60.5 | 1 | 449269 | 0.0719 | 0.0081 | 0.04 | 0.03 | 0.0065 | 0.01 | 1
NISK | TF-34-07 | 238.2 | 238.7 | 0.5 | 258936 | 0.1708 | 0.0208 | 0.02 | 0.01 | 0.0069 | 0 | 2
NISK | TF-34-07 | 238.7 | 239.2 | 0.5 | 258937 | 0.1643 | 0.0464 | 0.02 | 0.01 | 0.0074 | 0.01 | 2
NISK | TF-34-07 | 239.2 | 239.7 | 0.5 | 258938 | 0.8189 | 0.1533 | 0.08 | 0.27 | 0.0496 | 0.01 | 3
NISK | TF-34-07 | 239.7 | 240.2 | 0.5 | 258939 | 0.7042 | 0.2685 | 0.12 | 0.39 | 0.0489 | 0.01 | 4
NISK | TF-34-07 | 240.2 | 240.7 | 0.5 | 258940 | 0.7676 | 0.3118 | 0.06 | 0.91 | 0.057 | 0.04 | 1
NISK | TF-34-07 | 240.7 | 241.2 | 0.5 | 258941 | 0.9144 | 0.5163 | 0.05 | 0.59 | 0.0687 | 0.02 | 2
NISK | TF-34-07 | 241.2 | 241.7 | 0.5 | 258942 | 1.0009 | 0.5099 | 0.1 | 0.37 | 0.0773 | 0.02 | 3
NISK | TF-34-07 | 241.7 | 242.2 | 0.5 | 258943 | 1.8496 | 0.2729 | 0.07 | 1.44 | 0.1017 | 0.02 | 1
NISK | TF-34-07 | 242.2 | 242.7 | 0.5 | 258944 | 0.7467 | 0.1515 | 0.1 | 0.49 | 0.0549 | 0.01 | 2
NISK | TF-34-07 | 242.7 | 243.2 | 0.5 | 258945 | 0.9815 | 0.2179 | 0.05 | 0.46 | 0.0675 | 0.01 | 3
NISK | TF-34-07 | 243.2 | 243.7 | 0.5 | 258946 | 0.8732 | 0.872 | 0.53 | 1.18 | 0.0613 | 0.02 | 3
NISK | TF-34-07 | 243.7 | 244.2 | 0.5 | 258947 | 1.4958 | 0.2767 | 0.02 | 1.51 | 0.1085 | 0.01 | 1
NISK | TF-34-07 | 244.2 | 244.7 | 0.5 | 258948 | 1.0053 | 0.17 | 0.04 | 0.57 | 0.0724 | 0.2 | 3
NISK | TF-34-07 | 244.7 | 245.2 | 0.5 | 258949 | 0.3818 | 0.1354 | 0.02 | 0.14 | 0.0297 | 0.01 | 3
NISK | TF-34-07 | 245.2 | 245.7 | 0.5 | 258950 | 0.2339 | 0.123 | 0.09 | 0.25 | 0.0179 | 0.02 | 3
NISK | TF-34-07 | 245.7 | 246.2 | 0.5 | 258951 | 0.2075 | 0.0524 | 0.03 | 0.26 | 0.0155 | 0.01 | 3
NISK | TF-34-07 | 246.2 | 246.7 | 0.5 | 258952 | 0.6347 | 0.1974 | 0.1 | 0.32 | 0.0449 | 0.09 | 2
NISK | TF-34-07 | 246.7 | 247.2 | 0.5 | 258953 | 0.1796 | 0.0538 | 0.02 | 0.03 | 0.0128 | 0.01 | 1
NISK | TF-34-07 | 247.2 | 247.7 | 0.5 | 258954 | 0.7675 | 0.2736 | 0.04 | 0.3 | 0.0536 | 0.01 | 1
NISK | TF-34-07 | 247.7 | 248.2 | 0.5 | 258955 | 0.1445 | 0.0693 | 0.02 | 0.05 | 0.0099 | 0 | 2
NISK | TF-34-07 | 248.2 | 248.7 | 0.5 | 258956 | 0.6027 | 0.1087 | 0.02 | 0.16 | 0.0375 | 0.01 | 2
NISK | TF-34-07 | 248.7 | 249.2 | 0.5 | 258957 | 0.3917 | 0.1215 | 0.02 | 0.12 | 0.0245 | 0.02 | 2
NISK | TF-34-07 | 249.2 | 249.7 | 0.5 | 258958 | 0.6766 | 0.3871 | 0.05 | 0.21 | 0.034 | 0.07 | 3
NISK | TF-34-07 | 249.7 | 250.2 | 0.5 | 258959 | 0.1696 | 0.0517 | 0.02 | 0.01 | 0.0085 | 0 | 3
NISK | TF-34-07 | 250.2 | 250.7 | 0.5 | 258960 | 0.2473 | 0.0496 | 0.02 | 0.03 | 0.0121 | 0.01 | 2
NISK | TF-35-07 | 48.15 | 48.65 | 0.5 | 258819 | 0.0358 | 0.0017 | 0.02 | 0.01 | 0.0015 | 0.01 | 3
NISK | TF-35-07 | 48.65 | 49.15 | 0.5 | 258820 | 0.1036 | 0.0025 | 0.02 | 0.01 | 0.004 | 0 | 1
NISK | TF-35-07 | 49.15 | 49.65 | 0.5 | 258821 | 0.1733 | 0.0045 | 0.02 | 0.01 | 0.0068 | 0 | 1
NISK | TF-35-07 | 49.65 | 50.15 | 0.5 | 258822 | 0.1829 | 0.0099 | 0.02 | 0.01 | 0.0081 | 0.01 | 2
NISK | TF-35-07 | 50.15 | 50.65 | 0.5 | 258823 | 0.1961 | 0.0111 | 0.02 | 0.01 | 0.0092 | 0.01 | 2
NISK | TF-35-07 | 50.65 | 51.15 | 0.5 | 258824 | 0.4778 | 0.5903 | 0.02 | 1.73 | 0.0317 | 0.19 | 1
NISK | TF-35-07 | 51.15 | 51.65 | 0.5 | 258825 | 2.0507 | 0.6588 | 0.02 | 1.19 | 0.124 | 0.09 | 1
NISK | TF-35-07 | 51.65 | 52.15 | 0.5 | 258826 | 0.464 | 0.1116 | 0.02 | 0.49 | 0.0312 | 0.29 | 6
NISK | TF-35-07 | 52.15 | 52.65 | 0.5 | 258827 | 0.378 | 0.1142 | 0.02 | 0.8 | 0.0252 | 0.16 | 3
NISK | TF-35-07 | 52.65 | 53.15 | 0.5 | 258828 | 1.2168 | 0.1463 | 0.02 | 0.37 | 0.0698 | 0.06 | 1
NISK | TF-35-07 | 53.15 | 53.65 | 0.5 | 258829 | 1.032 | 0.2851 | 0.12 | 0.45 | 0.0673 | 0.06 | 2
NISK | TF-35-07 | 53.65 | 54.15 | 0.5 | 258830 | 1.1904 | 0.2216 | 0.63 | 0.71 | 0.0765 | 0.08 | 3
NISK | TF-35-07 | 54.15 | 54.65 | 0.5 | 258831 | 0.4096 | 0.2471 | 0.04 | 0.92 | 0.0284 | 0.1 | 3
NISK | TF-35-07 | 54.65 | 55.15 | 0.5 | 258832 | 0.6119 | 1.2987 | 0.04 | 0.95 | 0.0454 | 0.11 | 5
NISK | TF-35-07 | 55.15 | 55.65 | 0.5 | 258833 | 0.6598 | 1.2765 | 0.06 | 0.39 | 0.0385 | 0.06 | 3
NISK | TF-35-07 | 55.65 | 56.15 | 0.5 | 258834 | 0.1948 | 0.2024 | 0.02 | 0.11 | 0.0131 | 0.02 | 5
NISK | TF-35-07 | 56.15 | 56.65 | 0.5 | 258835 | 0.1724 | 0.0313 | 0.02 | 0.09 | 0.0105 | 0.02 | 4
NISK | TF-35-07 | 56.65 | 57.15 | 0.5 | 258836 | 0.3026 | 0.0446 | 0.02 | 0.18 | 0.0187 | 0.06 | 2
NISK | TF-35-07 | 57.15 | 57.65 | 0.5 | 258837 | 0.0699 | 0.0035 | 0.09 | 0.09 | 0.0044 | 0.01 | 3
NISK | TF-36-07 | 133.9 | 134.4 | 0.5 | 258927 | 0.0759 | 0.0102 | 0.02 | 0.02 | 0.0051 | 0 | 3
NISK | TF-36-07 | 134.4 | 134.9 | 0.5 | 258928 | 0.6754 | 0.3311 | 0.04 | 0.31 | 0.0532 | 0.07 | 3
NISK | TF-36-07 | 134.9 | 135.4 | 0.5 | 258929 | 0.457 | 0.3108 | 0.03 | 0.54 | 0.0339 | 0.08 | 3
NISK | TF-36-07 | 135.4 | 135.9 | 0.5 | 258930 | 0.5559 | 0.3081 | 0.02 | 0.48 | 0.0435 | 0.03 | 5
NISK | TF-36-07 | 135.9 | 136.4 | 0.5 | 258931 | 0.3997 | 0.3686 | 0.08 | 0.55 | 0.0288 | 0.06 | 3
NISK | TF-36-07 | 136.4 | 136.9 | 0.5 | 258932 | 1.1426 | 0.5425 | 0.02 | 0.87 | 0.0731 | 0.03 | 1
NISK | TF-36-07 | 136.9 | 137.4 | 0.5 | 258933 | 0.4175 | 1.3547 | 0.09 | 0.55 | 0.0315 | 0.03 | 4
NISK | TF-36-07 | 137.4 | 137.9 | 0.5 | 258934 | 0.2984 | 0.2051 | 0.02 | 0.51 | 0.0199 | 0.01 | 7
NISK | TF-36-07 | 137.9 | 138.4 | 0.5 | 258935 | 0.1663 | 0.2071 | 0.02 | 0.1 | 0.0101 | 0.01 | 6
NISK | TF-37-07 | 222.5 | 223 | 0.5 | 258889 | 0.0265 | 0.0047 | 0.02 | 0.02 | 0.0037 | 0.01 | 1
NISK | TF-37-07 | 223 | 223.5 | 0.5 | 258890 | 0.0578 | 0.0435 | 0.17 | 0.12 | 0.0045 | 0.01 | 1
NISK | TF-37-07 | 223.5 | 224 | 0.5 | 258891 | 0.4083 | 1.2945 | 0.11 | 0.63 | 0.0329 | 0.03 | 2
NISK | TF-37-07 | 224 | 224.5 | 0.5 | 258892 | 0.123 | 0.009 | 0.02 | 0.01 | 0.0068 | 0.01 | 1
NISK | TF-37-07 | 227.5 | 228 | 0.5 | 258893 | 0.0011 | 0.0006 | 0.02 | 0.02 | 0.0003 | 0.01 | 1
NISK | TF-37-07 | 228 | 228.5 | 0.5 | 258894 | 0.1011 | 1.8901 | 0.15 | 0.89 | 0.0088 | 0.01 | 1
NISK | TF-37-07 | 228.5 | 229 | 0.5 | 258895 | 0.1768 | 0.0782 | 0.02 | 0.26 | 0.0094 | 0.01 | 1
NISK | TF-37-07 | 229 | 229.5 | 0.5 | 258896 | 0.3343 | 0.1478 | 0.03 | 0.37 | 0.019 | 0 | 1
NISK | TF-37-07 | 229.5 | 230 | 0.5 | 258897 | 0.159 | 0.0548 | 0.02 | 0.04 | 0.0094 | 0 | 3
NISK | TF-37-07 | 230 | 230.5 | 0.5 | 258898 | 0.1395 | 0.0466 | 0.03 | 0.01 | 0.0082 | 0 | 3
NISK | TF-37-07 | 230.5 | 231 | 0.5 | 258899 | 0.2241 | 0.1312 | 0.04 | 0.06 | 0.0139 | 0.06 | 3
NISK | TF-37-07 | 231 | 231.5 | 0.5 | 258900 | 0.1242 | 0.1326 | 0.02 | 0.03 | 0.0073 | 0.02 | 5
NISK | TF-37-07 | 231.5 | 232 | 0.5 | 258901 | 0.1326 | 0.1255 | 0.04 | 0.07 | 0.0081 | 0.09 | 5
NISK | TF-37-07 | 232 | 232.5 | 0.5 | 258902 | 0.6507 | 1.0853 | 0.08 | 0.9 | 0.0381 | 0.02 | 2
NISK | TF-37-07 | 232.5 | 233 | 0.5 | 258903 | 0.1964 | 0.0846 | 0.06 | 0.12 | 0.0129 | 0 | 4
NISK | TF-37-07 | 233 | 233.5 | 0.5 | 258904 | 0.1574 | 0.1588 | 0.1 | 0.12 | 0.0099 | 0.02 | 5
NISK | TF-37-07 | 233.5 | 234 | 0.5 | 258905 | 0.1217 | 0.0779 | 0.03 | 0.04 | 0.007 | 0.01 | 4
NISK | TF-37-07 | 234 | 234.5 | 0.5 | 258906 | 0.1687 | 0.0774 | 0.03 | 0.01 | 0.009 | 0 | 2
NISK | TF-37-07 | 234.5 | 235 | 0.5 | 258907 | 0.1628 | 0.0883 | 0.02 | 0.01 | 0.009 | 0 | 2
NISK | TF-37-07 | 235 | 235.5 | 0.5 | 258908 | 0.1269 | 0.0981 | 0.08 | 0.03 | 0.0075 | 0.03 | 6
NISK | TF-37-07 | 235.5 | 236 | 0.5 | 258909 | 0.7894 | 0.1198 | 0.05 | 0.42 | 0.0512 | 0.02 | 2
NISK | TF-37-07 | 236 | 236.5 | 0.5 | 258910 | 0.2091 | 0.3546 | 0.04 | 0.29 | 0.0141 | 0 | 7
NISK | TF-37-07 | 236.5 | 237 | 0.5 | 258911 | 0.2364 | 0.3581 | 0.07 | 0.24 | 0.0168 | 0 | 4
NISK | TF-37-07 | 237 | 237.5 | 0.5 | 258912 | 1.5292 | 0.5186 | 0.53 | 1.29 | 0.1162 | 0.02 | 3
NISK | TF-37-07 | 237.5 | 238 | 0.5 | 258913 | 0.883 | 0.3047 | 0.46 | 0.86 | 0.066 | 0 | 4
NISK | TF-37-07 | 238 | 238.5 | 0.5 | 258914 | 0.9716 | 0.745 | 0.45 | 0.91 | 0.0592 | 0.01 | 3
NISK | TF-37-07 | 238.5 | 239 | 0.5 | 258915 | 0.3538 | 0.2807 | 0.06 | 0.59 | 0.0267 | 0 | 5
NISK | TF-37-07 | 239 | 239.5 | 0.5 | 258916 | 0.1389 | 0.2141 | 0.03 | 0.01 | 0.0091 | 0 | 4
NISK | TF-37-07 | 239.5 | 240 | 0.5 | 258917 | 0.059 | 0.095 | 0.02 | 0.01 | 0.003 | 0 | 2
NISK | TF-37-07 | 240 | 240.5 | 0.5 | 258918 | 0.1171 | 0.0236 | 0.02 | 0.04 | 0.0056 | 0 | 1
NISK | TF-37-07 | 240.5 | 241 | 0.5 | 258919 | 0.1137 | 0.0046 | 0.02 | 0.08 | 0.0052 | 0 | 7
NISK | TF-37-07 | 241 | 241.5 | 0.5 | 258920 | 0.1572 | 0.0048 | 0.04 | 0.17 | 0.0075 | 0.01 | 3
NISK | TF-37-07 | 241.5 | 242 | 0.5 | 258921 | 0.163 | 0.0188 | 0.05 | 0.19 | 0.0077 | 0 | 6
NISK | TF-37-07 | 242 | 242.5 | 0.5 | 258922 | 0.1627 | 0.0172 | 0.02 | 0.01 | 0.0075 | 0.01 | 3
NISK | TF-37-07 | 242.5 | 243 | 0.5 | 258923 | 0.1716 | 0.0198 | 0.05 | 0.09 | 0.0077 | 0.01 | 5
NISK | TF-37-07 | 243 | 243.5 | 0.5 | 258924 | 0.3272 | 0.03 | 0.03 | 0.01 | 0.0146 | 0.01 | 3
NISK | TF-37-07 | 243.5 | 244 | 0.5 | 258925 | 0.1814 | 0.0232 | 0.02 | 0.04 | 0.0081 | 0.01 | 2
NISK | TF-37-07 | 244 | 244.5 | 0.5 | 258926 | 0.2079 | 0.0265 | 0.04 | 0.02 | 0.0094 | 0.01 | 2
NISK | TF-38-07 | 187.5 | 188 | 0.5 | 258989 | 0.0093 | 0.0105 | 0.02 | 0.01 | 0.0073 | 0.05 | 1
NISK | TF-38-07 | 232.5 | 233 | 0.5 | 258990 | 0.0164 | 0.0013 | 0.02 | 0.01 | 0.0029 | 0 | 2
NISK | TF-38-07 | 233 | 233.5 | 0.5 | 258991 | 0.1171 | 0.0841 | 0.08 | 0.11 | 0.0074 | 0.01 | 2
NISK | TF-38-07 | 233.5 | 234 | 0.5 | 258992 | 0.1205 | 0.1179 | 0.03 | 0.16 | 0.007 | 0.01 | 2
NISK | TF-38-07 | 234 | 234.5 | 0.5 | 258993 | 0.25 | 0.2268 | 0.02 | 0.28 | 0.0162 | 0.01 | 2
NISK | TF-38-07 | 234.5 | 235 | 0.5 | 258994 | 0.7781 | 0.8447 | 0.26 | 0.84 | 0.0534 | 0.02 | 5
NISK | TF-38-07 | 235 | 235.5 | 0.5 | 258995 | 0.0874 | 0.352 | 0.02 | 0.01 | 0.0046 | 0.01 | 3
NISK | TF-38-07 | 235.5 | 236 | 0.5 | 258996 | 0.1975 | 0.2576 | 0.03 | 0.07 | 0.0099 | 0 | 2
NISK | TF-38-07 | 236 | 236.5 | 0.5 | 258997 | 0.3062 | 0.3592 | 0.02 | 0.05 | 0.0145 | 0.01 | 5
NISK | TF-38-07 | 236.5 | 237 | 0.5 | 258998 | 0.2208 | 0.1137 | 0.03 | 0.07 | 0.0112 | 0.01 | 2
NISK | TF-39-07 | 57 | 57.5 | 0.5 | 389653 | 0.189 | 0.0179 | 0.02 | 0.01 | 0.0082 | 0 | 1
NISK | TF-39-07 | 57.5 | 58 | 0.5 | 389654 | 0.1443 | 0.0893 | 0.02 | 0.18 | 0.0074 | 0.02 | 3
NISK | TF-39-07 | 58 | 58.5 | 0.5 | 389655 | 0.1371 | 0.1208 | 0.04 | 0.01 | 0.0074 | 0.01 | 6
NISK | TF-39-07 | 58.5 | 59 | 0.5 | 389656 | 0.4269 | 0.2663 | 0.08 | 1.36 | 0.0253 | 0.05 | 4
NISK | TF-39-07 | 59 | 59.5 | 0.5 | 389657 | 0.7558 | 0.1847 | 0.14 | 2.64 | 0.0398 | 0.07 | 4
NISK | TF-39-07 | 59.5 | 60 | 0.5 | 389658 | 0.9233 | 0.1066 | 0.07 | 1.9 | 0.0471 | 0.1 | 4
NISK | TF-39-07 | 60 | 60.5 | 0.5 | 389659 | 1.2315 | 0.4718 | 0.02 | 3.83 | 0.0587 | 0.11 | 3
NISK | TF-39-07 | 60.5 | 61 | 0.5 | 389660 | 0.4904 | 0.8734 | 0.7 | 3.6 | 0.0283 | 0.05 | 10
NISK | TF-39-07 | 61 | 61.5 | 0.5 | 389661 | 0.1363 | 0.3442 | 0.02 | 0.16 | 0.0066 | 0 | 9
NISK | TF-39-07 | 61.5 | 62 | 0.5 | 389662 | 0.1539 | 0.2408 | 0.07 | 0.14 | 0.0067 | 0.05 | 8
NISK | TF-39-07 | 62 | 62.5 | 0.5 | 389663 | 0.1811 | 0.1631 | 0.02 | 0.19 | 0.0068 | 0.14 | 4
NISK | TF-39-07 | 62.5 | 63 | 0.5 | 389664 | 0.2202 | 0.1372 | 0.02 | 0.06 | 0.0075 | 0.01 | 7
NISK | TF-39-07 | 63 | 63.5 | 0.5 | 389665 | 0.1785 | 0.1195 | 0.02 | 0.05 | 0.0056 | 0.01 | 3
NISK | TF-39-07 | 63.5 | 64 | 0.5 | 389666 | 0.1761 | 0.1525 | 0.02 | 0.07 | 0.0053 | 0.01 | 6
NISK | TF-39-07 | 64 | 64.5 | 0.5 | 389667 | 0.2259 | 0.0958 | 0.08 | 0.21 | 0.007 | 0.01 | 2
NISK | TF-39-07 | 64.5 | 65 | 0.5 | 389668 | 0.3987 | 0.1262 | 0.07 | 0.81 | 0.0131 | 0.01 | 2
NISK | TF-39-07 | 65 | 65.5 | 0.5 | 389669 | 0.1471 | 0.1227 | 0.02 | 0.15 | 0.0048 | 0.05 | 4
NISK | TF-39-07 | 65.5 | 66 | 0.5 | 389670 | 0.1864 | 0.167 | 0.03 | 0.05 | 0.0063 | 0.05 | 6
NISK | TF-39-07 | 66 | 66.5 | 0.5 | 389671 | 0.1076 | 0.2505 | 0.02 | 0.05 | 0.0035 | 0.01 | 5
NISK | TF-39-07 | 66.5 | 67 | 0.5 | 389672 | 0.1315 | 0.3422 | 0.02 | 2.28 | 0.0046 | 0.26 | 3
NISK | TF-39-07 | 67 | 67.5 | 0.5 | 389673 | 0.1456 | 0.2654 | 0.04 | 0.19 | 0.0064 | 0.04 | 6
NISK | TF-39-07 | 67.5 | 68 | 0.5 | 389674 | 0.1696 | 0.1258 | 0.02 | 0.04 | 0.0088 | 0.02 | 5
NISK | TF-39-07 | 68 | 68.5 | 0.5 | 389675 | 0.1514 | 0.0835 | 0.02 | 0.05 | 0.0072 | 0.01 | 6
NISK | TF-39-07 | 68.5 | 69 | 0.5 | 389676 | 0.2016 | 0.0956 | 0.02 | 0.25 | 0.0088 | 0.04 | 2
NISK | TF-39-07 | 69 | 69.5 | 0.5 | 389677 | 0.191 | 0.163 | 0.03 | 0.04 | 0.0071 | 0.03 | 3
NISK | TF-39-07 | 69.5 | 70 | 0.5 | 389678 | 0.1707 | 0.1259 | 0.02 | 0.01 | 0.006 | 0.01 | 3
NISK | TF-39-07 | 70 | 70.5 | 0.5 | 389679 | 0.1846 | 0.1127 | 0.02 | 0.02 | 0.0066 | 0.01 | 5
NISK | TF-39-07 | 70.5 | 71 | 0.5 | 389680 | 0.2131 | 0.0619 | 0.02 | 0.09 | 0.0085 | 0.02 | 2
NISK | TF-39-07 | 71 | 71.5 | 0.5 | 389681 | 0.1815 | 0.0438 | 0.02 | 0.01 | 0.0084 | 0 | 2
NISK | TF-39-07 | 71.5 | 72 | 0.5 | 389682 | 0.1405 | 0.0399 | 0.02 | 0.03 | 0.0077 | 0 | 3
NISK | TF-39-07 | 72 | 72.5 | 0.5 | 389683 | 0.3597 | 0.1076 | 0.09 | 0.3 | 0.0199 | 0.02 | 5
NISK | TF-39-07 | 72.5 | 73 | 0.5 | 389684 | 0.0996 | 0.0111 | 0.04 | 0.03 | 0.0055 | 0 | 2
NISK | TF-39-07 | 73 | 73.5 | 0.5 | 389685 | 0.167 | 0.0037 | 0.02 | 0.03 | 0.0095 | 0 | 1
NISK | TF-39-07 | 73.5 | 74 | 0.5 | 389686 | 0.1495 | 0.0018 | 0.02 | 0.03 | 0.0086 | 0 | 1
NISK | TF-39-07 | 74 | 74.5 | 0.5 | 389687 | 0.1116 | 0.0011 | 0.02 | 0.02 | 0.0063 | 0.01 | 1
NISK | TF-40-07 | 242.5 | 243 | 0.5 | 389565 | 0.0153 | 0.0054 | 0.02 | 0.01 | 0.0017 | 0 | 1
NISK | TF-40-07 | 243 | 243.5 | 0.5 | 389566 | 0.1673 | 0.098 | 0.07 | 0.24 | 0.0109 | 0.01 | 4
NISK | TF-40-07 | 243.5 | 244 | 0.5 | 389567 | 1.4207 | 0.1776 | 0.02 | 2.49 | 0.0748 | 0.08 | 1
NISK | TF-40-07 | 244 | 244.5 | 0.5 | 389568 | 0.0973 | 0.0356 | 0.02 | 0.11 | 0.0062 | 0.01 | 2
NISK | TF-40-07 | 244.5 | 245 | 0.5 | 389569 | 0.3554 | 0.1841 | 0.19 | 3.19 | 0.0233 | 0.17 | 3
NISK | TF-40-07 | 245 | 245.5 | 0.5 | 389570 | 0.5291 | 0.264 | 0.13 | 1.21 | 0.0567 | 0.06 | 1
NISK | TF-40-07 | 245.5 | 246 | 0.5 | 389571 | 0.3726 | 0.4129 | 0.5 | 1.63 | 0.0241 | 0.07 | 2
NISK | TF-40-07 | 246 | 246.5 | 0.5 | 389572 | 1.2322 | 0.2362 | 0.74 | 1.87 | 0.0502 | 0.09 | 4
NISK | TF-40-07 | 246.5 | 247 | 0.5 | 389573 | 0.8662 | 0.1733 | 16.88 | 0.61 | 0.0489 | 0.14 | 4
NISK | TF-40-07 | 247 | 247.5 | 0.5 | 389574 | 0.2761 | 0.0374 | 0.05 | 0.24 | 0.0175 | 0.02 | 3
NISK | TF-40-07 | 247.5 | 248 | 0.5 | 389575 | 0.1439 | 0.0192 | 0.04 | 0.01 | 0.0078 | 0.01 | 3
NISK | TF-40-07 | 248 | 248.5 | 0.5 | 389576 | 0.1656 | 0.0195 | 0.06 | 0.92 | 0.0068 | 0.02 | 5
NISK | TF-40-07 | 248.5 | 249 | 0.5 | 389577 | 0.2938 | 0.0351 | 0.04 | 0.86 | 0.012 | 0.02 | 2
NISK | TF-40-07 | 249 | 249.5 | 0.5 | 389578 | 0.1676 | 0.0088 | 0.02 | 0.01 | 0.0062 | 0.02 | 1
NISK | TF-40-07 | 257.8 | 258.3 | 0.5 | 389579 | 0.1941 | 0.0039 | 0.02 | 0.01 | 0.0095 | 0.01 | 4
NISK | TF-40-07 | 258.3 | 258.8 | 0.5 | 389580 | 0.452 | 0.0151 | 0.05 | 0.13 | 0.0272 | 0.01 | 2
NISK | TF-40-07 | 258.8 | 259.3 | 0.5 | 389581 | 0.287 | 0.0274 | 0.05 | 0.31 | 0.0155 | 0 | 4
NISK | TF-40-07 | 259.3 | 259.8 | 0.5 | 389582 | 0.174 | 0.0199 | 0.03 | 0.03 | 0.0087 | 0.01 | 4
NISK | TF-40-07 | 259.8 | 260.3 | 0.5 | 389583 | 0.7349 | 0.0401 | 0.02 | 0.36 | 0.0344 | 0 | 2
NISK | TF-40-07 | 260.3 | 260.8 | 0.5 | 389584 | 0.2148 | 0.021 | 0.02 | 0.01 | 0.011 | 0 | 3
NISK | TF-41-07 | 92.1 | 93.1 | 1 | 389721 | 0.0246 | 0.0856 | 0.02 | 0.05 | 0.0027 | 0.34 | 5
NISK | TF-41-07 | 119.5 | 120 | 0.5 | 389722 | 0.0841 | 0.0078 | 0.02 | 0.01 | 0.0065 | 0 | 3
NISK | TF-41-07 | 120 | 120.5 | 0.5 | 389723 | 0.0289 | 0.0038 | 0.03 | 0.01 | 0.0027 | 0 | 1
NISK | TF-41-07 | 120.5 | 121 | 0.5 | 389724 | 0.0238 | 0.0027 | 0.04 | 0.02 | 0.0028 | 0.01 | 3
NISK | TF-41-07 | 121 | 121.5 | 0.5 | 389725 | 1.851 | 0.2397 | 0.19 | 5 | 0.0727 | 0.08 | 1
NISK | TF-41-07 | 121.5 | 122 | 0.5 | 389726 | 1.0266 | 0.6898 | 0.2 | 5.98 | 0.0483 | 0.37 | 3
NISK | TF-41-07 | 122 | 122.5 | 0.5 | 389727 | 0.1106 | 0.3367 | 0.19 | 1.03 | 0.0053 | 0.15 | 6
NISK | TF-41-07 | 122.5 | 123 | 0.5 | 389728 | 0.373 | 0.6901 | 0.03 | 0.32 | 0.0199 | 0.04 | 6
NISK | TF-41-07 | 123 | 123.5 | 0.5 | 389729 | 1.0167 | 0.6622 | 0.02 | 0.64 | 0.0451 | 0.02 | 4
NISK | TF-41-07 | 123.5 | 124 | 0.5 | 389730 | 1.2441 | 0.4506 | 0.26 | 0.27 | 0.0341 | 0.01 | 5
NISK | TF-41-07 | 124 | 124.5 | 0.5 | 389731 | 0.734 | 0.7127 | 0.06 | 0.97 | 0.0394 | 0.25 | 3
NISK | TF-41-07 | 124.5 | 125 | 0.5 | 389732 | 0.4355 | 0.4839 | 0.06 | 0.69 | 0.025 | 0.11 | 6
NISK | TF-41-07 | 125 | 125.5 | 0.5 | 389733 | 0.0855 | 0.2045 | 0.02 | 0.07 | 0.0048 | 0.01 | 4
NISK | TF-41-07 | 125.5 | 126 | 0.5 | 389734 | 0.3078 | 0.4009 | 0.03 | 0.21 | 0.0187 | 0.02 | 3
NISK | TF-41-07 | 126 | 126.5 | 0.5 | 389735 | 0.2448 | 0.3186 | 0.02 | 0.2 | 0.0152 | 0.01 | 6
NISK | TF-41-07 | 126.5 | 127 | 0.5 | 389736 | 0.2293 | 0.4531 | 0.05 | 0.23 | 0.0145 | 0.02 | 7
NISK | TF-41-07 | 127 | 127.5 | 0.5 | 389737 | 0.4314 | 0.4959 | 0.15 | 0.38 | 0.0278 | 0.02 | 8
NISK | TF-41-07 | 127.5 | 128 | 0.5 | 389738 | 1.1053 | 0.4014 | 0.2 | 0.96 | 0.0591 | 0.03 | 2
NISK | TF-41-07 | 128 | 128.5 | 0.5 | 389739 | 0.0977 | 0.1725 | 0.02 | 0.01 | 0.0057 | 0.01 | 5
NISK | TF-41-07 | 128.5 | 129 | 0.5 | 389740 | 0.1306 | 0.1647 | 0.02 | 0.02 | 0.0075 | 0.01 | 4
NISK | TF-41-07 | 129 | 129.5 | 0.5 | 389741 | 0.0999 | 0.215 | 0.02 | 0.04 | 0.0057 | 0 | 5
NISK | TF-41-07 | 129.5 | 130 | 0.5 | 389742 | 0.7636 | 0.418 | 0.02 | 0.01 | 0.0407 | 0.02 | 4
NISK | TF-41-07 | 130 | 130.5 | 0.5 | 389743 | 0.4791 | 0.8325 | 0.82 | 0.58 | 0.0309 | 0.02 | 6
NISK | TF-41-07 | 130.5 | 131 | 0.5 | 389744 | 0.1267 | 0.4229 | 0.02 | 0.06 | 0.0073 | 0.01 | 9
NISK | TF-41-07 | 131 | 131.5 | 0.5 | 389745 | 0.4305 | 0.2847 | 0.03 | 0.48 | 0.0378 | 0.01 | 6
NISK | TF-41-07 | 131.5 | 132 | 0.5 | 389746 | 0.0815 | 0.1383 | 0.02 | 0.05 | 0.0049 | 0 | 7
NISK | TF-41-07 | 132 | 132.5 | 0.5 | 389747 | 0.1185 | 0.4087 | 0.02 | 0.27 | 0.0068 | 0.01 | 10
NISK | TF-41-07 | 132.5 | 133 | 0.5 | 389748 | 1.0874 | 0.6872 | 1.1 | 1.4 | 0.0542 | 0.02 | 4
NISK | TF-41-07 | 133 | 133.5 | 0.5 | 389749 | 1.4304 | 0.4615 | 0.02 | 1.34 | 0.0758 | 0.02 | 3
NISK | TF-41-07 | 133.5 | 134 | 0.5 | 389750 | 0.1549 | 0.3308 | 0.02 | 0.15 | 0.01 | 0.03 | 8
NISK | TF-41-07 | 134 | 134.5 | 0.5 | 389751 | 0.0941 | 0.1607 | 0.03 | 0.02 | 0.0051 | 0.02 | 6
NISK | TF-42-07 | 158.5 | 159.5 | 1 | 389884 | 0.0121 | 0.0323 | 0.02 | 0.01 | 0.0032 | 0.67 | 1
NISK | TF-42-07 | 159.5 | 160.5 | 1 | 389885 | 0.0105 | 0.0221 | 0.02 | 0.01 | 0.0023 | 0.02 | 1
NISK | TF-42-07 | 160.5 | 161.5 | 1 | 389886 | 0.008 | 0.0174 | 0.02 | 0.01 | 0.002 | 0.02 | 1
NISK | TF-42-07 | 161.5 | 162.5 | 1 | 389887 | 0.0106 | 0.0039 | 0.02 | 0.01 | 0.0025 | 0 | 1
NISK | TF-42-07 | 162.5 | 163.5 | 1 | 389888 | 0.0089 | 0.0148 | 0.02 | 0.01 | 0.0025 | 0.01 | 1
NISK | TF-42-07 | 163.5 | 164.5 | 1 | 389889 | 0.0104 | 0.0091 | 0.02 | 0.01 | 0.0026 | 0.01 | 2
NISK | TF-42-07 | 231 | 232 | 1 | 389792 | 0.2316 | 0.0932 | 0.02 | 0.15 | 0.011 | 0.02 | 5
NISK | TF-42-07 | 232 | 232.5 | 0.5 | 389793 | 0.1754 | 0.1187 | 0.04 | 0.07 | 0.008 | 0.01 | 6
NISK | TF-42-07 | 232.5 | 233 | 0.5 | 389794 | 0.2018 | 0.1012 | 0.12 | 0.05 | 0.0098 | 0.01 | 3
NISK | TF-42-07 | 233 | 233.5 | 0.5 | 389795 | 0.1873 | 0.0896 | 0.02 | 0.02 | 0.0091 | 0 | 3
NISK | TF-42-07 | 233.5 | 234 | 0.5 | 389796 | 0.1779 | 0.1317 | 0.04 | 0.01 | 0.0076 | 0.01 | 7
NISK | TF-42-07 | 234 | 234.5 | 0.5 | 389797 | 0.3621 | 0.276 | 0.14 | 0.24 | 0.0149 | 0.01 | 10
NISK | TF-42-07 | 234.5 | 235 | 0.5 | 389798 | 0.4009 | 0.156 | 0.02 | 0.43 | 0.0173 | 0.02 | 7
NISK | TF-42-07 | 235 | 235.5 | 0.5 | 389799 | 0.1974 | 0.1953 | 0.02 | 0.01 | 0.0072 | 0 | 5
NISK | TF-42-07 | 235.5 | 236 | 0.5 | 389800 | 0.2048 | 0.187 | 0.03 | 0.01 | 0.0073 | 0 | 8
NISK | TF-42-07 | 236 | 236.5 | 0.5 | 389801 | 0.1777 | 0.1724 | 0.03 | 0.01 | 0.0062 | 0 | 8
NISK | TF-42-07 | 236.5 | 237 | 0.5 | 389802 | 0.1908 | 0.1572 | 0.03 | 0.01 | 0.0065 | 0 | 5
NISK | TF-42-07 | 237 | 237.5 | 0.5 | 389803 | 0.1838 | 0.1375 | 0.03 | 0.01 | 0.0064 | 0.01 | 7
NISK | TF-42-07 | 237.5 | 238 | 0.5 | 389804 | 0.1474 | 0.1444 | 0.02 | 0.04 | 0.0067 | 0.02 | 8
NISK | TF-42-07 | 238 | 238.5 | 0.5 | 389805 | 0.5199 | 0.3039 | 0.58 | 0.37 | 0.0586 | 0 | 4
NISK | TF-42-07 | 238.5 | 239 | 0.5 | 389806 | 1.6516 | 0.1686 | 0.05 | 0.43 | 0.0951 | 0.02 | 1
NISK | TF-42-07 | 239 | 239.5 | 0.5 | 389807 | 0.1075 | 0.2937 | 0.05 | 0.28 | 0.006 | 0.02 | 5
NISK | TF-42-07 | 239.5 | 240 | 0.5 | 389808 | 0.8283 | 0.4825 | 0.08 | 0.8 | 0.0508 | 0.02 | 4
NISK | TF-42-07 | 240 | 240.5 | 0.5 | 389809 | 0.7125 | 0.346 | 0.08 | 0.56 | 0.0438 | 0.04 | 5
NISK | TF-42-07 | 240.5 | 241 | 0.5 | 389810 | 0.3661 | 0.3973 | 0.05 | 0.09 | 0.0256 | 0.04 | 7
NISK | TF-42-07 | 241 | 241.5 | 0.5 | 389811 | 0.137 | 0.2644 | 0.02 | 0.07 | 0.0088 | 0.03 | 6
NISK | TF-42-07 | 241.5 | 242 | 0.5 | 389812 | 0.0506 | 0.1362 | 0.02 | 0.04 | 0.0026 | 0.01 | 5
NISK | TF-42-07 | 242 | 242.5 | 0.5 | 389813 | 0.1267 | 0.1092 | 0.02 | 0.01 | 0.0054 | 0.01 | 4
NISK | TF-42-07 | 242.5 | 243 | 0.5 | 389814 | 0.1007 | 0.1686 | 0.02 | 0.06 | 0.005 | 0 | 6
NISK | TF-42-07 | 243 | 243.5 | 0.5 | 389815 | 0.6154 | 0.819 | 0.02 | 0.59 | 0.0372 | 0.03 | 7
NISK | TF-42-07 | 243.5 | 244 | 0.5 | 389816 | 0.3386 | 1.1633 | 0.07 | 0.18 | 0.0192 | 0.01 | 11
NISK | TF-42-07 | 244 | 244.5 | 0.5 | 389817 | 0.4664 | 0.6982 | 0.05 | 0.26 | 0.0299 | 0.03 | 7
NISK | TF-42-07 | 244.5 | 245 | 0.5 | 389818 | 0.1987 | 0.3139 | 0.02 | 0.14 | 0.0084 | 0.08 | 5
NISK | TF-42-07 | 245 | 245.5 | 0.5 | 389819 | 0.1674 | 0.047 | 0.03 | 0.01 | 0.0063 | 0.01 | 2
NISK | TF-43-07 | 233 | 233.5 | 0.5 | 389855 | 0.1693 | 0.3409 | 0.02 | 0.04 | 0.0057 | 0.04 | 5
NISK | TF-43-07 | 233.5 | 234 | 0.5 | 389856 | 0.1412 | 0.8111 | 0.05 | 0.06 | 0.004 | 0.02 | 11
NISK | TF-43-07 | 234 | 234.5 | 0.5 | 389857 | 0.1684 | 1.0736 | 0.04 | 0.13 | 0.0056 | 0.05 | 5
NISK | TF-43-07 | 234.5 | 235 | 0.5 | 389858 | 0.1135 | 0.9823 | 0.07 | 0.06 | 0.002 | 0.05 | 6
NISK | TF-43-07 | 235 | 235.5 | 0.5 | 389859 | 0.1044 | 0.8116 | 0.05 | 0.08 | 0.0025 | 0.03 | 12
NISK | TF-43-07 | 235.5 | 236 | 0.5 | 389860 | 0.2793 | 1.0004 | 0.06 | 0.34 | 0.0159 | 0.04 | 6
NISK | TF-43-07 | 236 | 236.5 | 0.5 | 389861 | 0.717 | 0.7475 | 0.02 | 0.43 | 0.0396 | 0.02 | 3
NISK | TF-43-07 | 236.5 | 237 | 0.5 | 389862 | 0.4488 | 1.2344 | 0.05 | 0.29 | 0.0269 | 0.03 | 5
NISK | TF-43-07 | 237 | 237.5 | 0.5 | 389863 | 0.1313 | 0.8236 | 0.06 | 0.15 | 0.0049 | 0.02 | 4
NISK | TF-43-07 | 237.5 | 238 | 0.5 | 389864 | 0.0747 | 0.529 | 0.04 | 0.11 | 0.0019 | 0.05 | 7
NISK | TF-43-07 | 238 | 238.5 | 0.5 | 389865 | 0.1356 | 0.9889 | 0.05 | 0.17 | 0.003 | 0.1 | 13
NISK | TF-43-07 | 238.5 | 239 | 0.5 | 389866 | 0.1568 | 0.4834 | 0.03 | 0.01 | 0.0046 | 0.02 | 5
NISK | TF-43-07 | 239 | 239.5 | 0.5 | 389867 | 0.1564 | 0.4546 | 0.18 | 0.08 | 0.0056 | 0.06 | 9
NISK | TF-43-07 | 239.5 | 240 | 0.5 | 389868 | 1.0852 | 1.0426 | 0.07 | 0.25 | 0.058 | 0.04 | 6
NISK | TF-43-07 | 240 | 240.5 | 0.5 | 389869 | 1.6122 | 1.1376 | 0.02 | 0.21 | 0.0779 | 0.02 | 2
NISK | TF-43-07 | 240.5 | 241 | 0.5 | 389870 | 1.7921 | 0.6552 | 0.03 | 0.62 | 0.0883 | 0.04 | 1
NISK | TF-43-07 | 241 | 241.5 | 0.5 | 389871 | 1.5904 | 0.4611 | 0.02 | 0.5 | 0.0711 | 0.02 | 1
NISK | TF-43-07 | 241.5 | 242 | 0.5 | 389872 | 1.1788 | 0.2683 | 0.02 | 0.59 | 0.0611 | 0.04 | 1
NISK | TF-43-07 | 242 | 242.5 | 0.5 | 389873 | 1.0123 | 0.9845 | 0.02 | 1.1 | 0.0495 | 0.04 | 4
NISK | TF-43-07 | 242.5 | 243 | 0.5 | 389874 | 1.6808 | 0.2895 | 0.02 | 0.51 | 0.0952 | 0.01 | 1
NISK | TF-43-07 | 243 | 243.5 | 0.5 | 389875 | 0.4548 | 0.2684 | 0.02 | 0.13 | 0.0271 | 0.01 | 7
NISK | TF-43-07 | 243.5 | 244 | 0.5 | 389876 | 0.1057 | 0.0513 | 0.02 | 0.04 | 0.0059 | 0.01 | 6
NISK | TF-43-07 | 244 | 245 | 1 | 389877 | 0.1964 | 0.0613 | 0.02 | 0.01 | 0.0063 | 0 | 3
NISK | TF-43-07 | 245 | 246 | 1 | 389878 | 0.1803 | 0.0756 | 0.02 | 0.01 | 0.0052 | 0 | 6
NISK | TF-43-07 | 246 | 247 | 1 | 389879 | 0.1884 | 0.054 | 0.02 | 0.01 | 0.0056 | 0 | 7
NISK | TF-43-07 | 247 | 248 | 1 | 389880 | 0.1742 | 0.0575 | 0.02 | 0.01 | 0.0054 | 0 | 6
NISK | TF-43-07 | 248 | 249 | 1 | 389881 | 0.204 | 0.0715 | 0.02 | 0.12 | 0.0067 | 0 | 4
NISK | TF-43-07 | 249 | 250 | 1 | 389882 | 0.2386 | 0.0442 | 0.08 | 0.44 | 0.0167 | 0.01 | 1
NISK | TF-43-07 | 250 | 251 | 1 | 389883 | 0.1406 | 0.0312 | 0.02 | 0.02 | 0.0064 | 0 | 4
NISK | TF-44-07 | 98.3 | 98.8 | 0.5 | 389688 | 0.1622 | 0.0058 | 0.02 | 0.02 | 0.0085 | 0 | 1
NISK | TF-44-07 | 98.8 | 99.3 | 0.5 | 389689 | 0.1654 | 0.0527 | 0.02 | 0.06 | 0.0088 | 0.07 | 1
NISK | TF-44-07 | 99.3 | 99.8 | 0.5 | 389690 | 0.7672 | 0.106 | 0.33 | 2.18 | 0.0346 | 0.07 | 1
NISK | TF-44-07 | 99.8 | 100.3 | 0.5 | 389691 | 0.0882 | 0.0317 | 0.02 | 0.07 | 0.0046 | 0.01 | 1
NISK | TF-44-07 | 100.3 | 100.8 | 0.5 | 389692 | 0.0803 | 0.0218 | 0.02 | 0.02 | 0.0041 | 0 | 1
NISK | TF-44-07 | 100.8 | 101.3 | 0.5 | 389693 | 0.097 | 0.0709 | 0.02 | 0.08 | 0.0048 | 0 | 3
NISK | TF-44-07 | 101.3 | 101.8 | 0.5 | 389694 | 0.1503 | 0.0668 | 0.07 | 0.19 | 0.0077 | 0.01 | 2
NISK | TF-44-07 | 101.8 | 102.3 | 0.5 | 389695 | 0.1611 | 0.0565 | 0.02 | 0.24 | 0.0084 | 0 | 1
NISK | TF-44-07 | 102.3 | 102.8 | 0.5 | 389696 | 0.1653 | 0.04 | 0.04 | 0.01 | 0.0104 | 0 | 1
NISK | TF-44-07 | 102.8 | 103.3 | 0.5 | 389697 | 0.1194 | 0.0466 | 0.02 | 0.01 | 0.0067 | 0 | 1
NISK | TF-44-07 | 103.3 | 103.8 | 0.5 | 389698 | 0.1565 | 0.0321 | 0.02 | 0.02 | 0.0083 | 0 | 2
NISK | TF-44-07 | 103.8 | 104.3 | 0.5 | 389699 | 0.1589 | 0.0134 | 0.02 | 0.05 | 0.008 | 0 | 3
NISK | TF-44-07 | 104.3 | 104.8 | 0.5 | 389700 | 0.1711 | 0.0281 | 0.02 | 0.03 | 0.0081 | 0.01 | 1
NISK | TF-44-07 | 105.8 | 106.3 | 0.5 | 389701 | 0.1634 | 0.0159 | 0.02 | 0.03 | 0.0076 | 0.01 | 2
NISK | TF-44-07 | 106.3 | 106.8 | 0.5 | 389702 | 0.1597 | 0.0146 | 0.02 | 0.01 | 0.0076 | 0 | 2
NISK | TF-44-07 | 106.8 | 107.3 | 0.5 | 389703 | 0.144 | 0.013 | 0.02 | 0.01 | 0.0068 | 0 | 1
NISK | TF-44-07 | 107.3 | 107.8 | 0.5 | 389704 | 0.1635 | 0.0122 | 0.02 | 0.03 | 0.0079 | 0 | 2
NISK | TF-44-07 | 107.8 | 108.3 | 0.5 | 389705 | 0.1849 | 0.0175 | 0.02 | 0.01 | 0.009 | 0.01 | 1
NISK | TF-44-07 | 108.3 | 108.8 | 0.5 | 389706 | 0.1976 | 0.0201 | 0.03 | 0.01 | 0.0101 | 0.01 | 1
NISK | TF-44-07 | 108.8 | 109.3 | 0.5 | 389707 | 0.1648 | 0.0201 | 0.02 | 0.01 | 0.0085 | 0.01 | 2
NISK | TF-44-07 | 109.3 | 109.8 | 0.5 | 389708 | 0.1863 | 0.0194 | 0.02 | 0.02 | 0.0099 | 0.01 | 1
NISK | TF-44-07 | 109.8 | 110.3 | 0.5 | 389709 | 0.2021 | 0.0199 | 0.02 | 0.03 | 0.0107 | 0.01 | 1
NISK | TF-44-07 | 110.3 | 110.8 | 0.5 | 389710 | 0.2621 | 0.0253 | 0.02 | 0.04 | 0.0138 | 0.02 | 1
NISK | TF-44-07 | 110.8 | 111.3 | 0.5 | 389711 | 0.2505 | 0.0288 | 0.02 | 0.01 | 0.0138 | 0.01 | 1
NISK | TF-44-07 | 111.3 | 111.8 | 0.5 | 389712 | 0.4243 | 0.0168 | 0.03 | 0.22 | 0.022 | 0.02 | 3
NISK | TF-44-07 | 111.8 | 112.3 | 0.5 | 389713 | 0.3968 | 0.0158 | 0.04 | 0.16 | 0.0224 | 0.01 | 1
NISK | TF-44-07 | 112.8 | 113.3 | 0.5 | 389714 | 0.3344 | 0.0339 | 0.04 | 0.04 | 0.0171 | 0 | 2
NISK | TF-44-07 | 113.3 | 113.8 | 0.5 | 389715 | 0.1074 | 0.0125 | 0.03 | 0.06 | 0.0059 | 0.01 | 1
NISK | TF-44-07 | 113.8 | 114.3 | 0.5 | 389716 | 0.148 | 0.0135 | 0.02 | 0.01 | 0.0085 | 0.01 | 1
NISK | TF-44-07 | 115.3 | 115.8 | 0.5 | 389719 | 0.1977 | 0.0115 | 0.02 | 0.02 | 0.0114 | 0.01 | 1
NISK | TF-44-07 | 115.8 | 116.3 | 0.5 | 389720 | 0.1401 | 0.0073 | 0.02 | 0.01 | 0.009 | 0.01 | 1
NISK | TF-44-07 | 116.3 | 116.8 | 0.5 | 389717 | 0.2151 | 0.0097 | 0.03 | 0.02 | 0.0156 | 0 | 1
NISK | TF-45-07 | 116 | 117 | 1 | 389540 | 0.0083 | 0.0068 | 0.02 | 0.01 | 0.0007 | 0 | 1
NISK | TF-45-07 | 117 | 118 | 1 | 389541 | 0.0029 | 0.0016 | 0.02 | 0.01 | 0.0002 | 0 | 1
NISK | TF-45-07 | 118 | 119 | 1 | 389542 | 0.0027 | 0.002 | 0.02 | 0.01 | 0.0007 | 0.01 | 1
NISK | TF-45-07 | 119 | 120 | 1 | 389543 | 0.0023 | 0.0011 | 0.02 | 0.01 | 0.0009 | 0.01 | 1
NISK | TF-45-07 | 120 | 121 | 1 | 389544 | 0.0018 | 0.001 | 0.04 | 0.02 | 0.0005 | 0.01 | 1
NISK | TF-45-07 | 121 | 122 | 1 | 389545 | 0.0035 | 0.0013 | 0.02 | 0.01 | 0.0006 | 0.04 | 1
NISK | TF-45-07 | 180.6 | 181.1 | 0.5 | 389546 | 0.1557 | 0.017 | 0.02 | 0.04 | 0.0061 | 0.01 | 2
NISK | TF-45-07 | 181.1 | 181.6 | 0.5 | 389547 | 0.1704 | 0.0194 | 0.02 | 0.01 | 0.0063 | 0.01 | 1
NISK | TF-45-07 | 181.6 | 182.1 | 0.5 | 389548 | 0.2963 | 0.0591 | 0.03 | 0.1 | 0.0134 | 0 | 2
NISK | TF-45-07 | 182.1 | 182.6 | 0.5 | 389549 | 0.1946 | 0.0076 | 0.02 | 0.01 | 0.0065 | 0 | 1
NISK | TF-45-07 | 182.6 | 183.1 | 0.5 | 389550 | 0.1508 | 0.0194 | 0.02 | 0.01 | 0.0068 | 0 | 1
NISK | TF-45-07 | 183.1 | 183.6 | 0.5 | 389551 | 1.2513 | 0.1771 | 0.21 | 1.37 | 0.0643 | 0.06 | 1
NISK | TF-45-07 | 183.6 | 184.1 | 0.5 | 389552 | 0.6305 | 0.6838 | 0.06 | 0.82 | 0.0317 | 0.05 | 5
NISK | TF-45-07 | 184.1 | 184.6 | 0.5 | 389553 | 0.2656 | 0.6859 | 0.03 | 0.45 | 0.0157 | 0.06 | 3
NISK | TF-45-07 | 184.6 | 185.1 | 0.5 | 389554 | 0.367 | 1.1235 | 0.16 | 0.93 | 0.0221 | 0.04 | 4
NISK | TF-45-07 | 185.1 | 185.6 | 0.5 | 389555 | 0.994 | 0.8612 | 11.79 | 1.05 | 0.0492 | 0.1 | 2
NISK | TF-45-07 | 185.6 | 186.1 | 0.5 | 389556 | 1.341 | 1.3157 | 0.13 | 3.01 | 0.0906 | 4.48 | 3
NISK | TF-45-07 | 186.1 | 186.6 | 0.5 | 389557 | 0.2941 | 1.1555 | 0.03 | 0.2 | 0.0182 | 0.39 | 1
NISK | TF-45-07 | 186.6 | 187.1 | 0.5 | 389558 | 0.2427 | 0.0591 | 0.02 | 0.16 | 0.0147 | 0.27 | 2
NISK | TF-45-07 | 187.1 | 187.6 | 0.5 | 389559 | 0.152 | 0.0242 | 0.02 | 0.01 | 0.0066 | 0.01 | 1
NISK | TF-45-07 | 187.6 | 188.1 | 0.5 | 389560 | 0.1443 | 0.0029 | 0.02 | 0.01 | 0.0061 | 0 | 1
NISK | TF-45-07 | 188.1 | 188.6 | 0.5 | 389561 | 0.1409 | 0.0146 | 0.02 | 0.01 | 0.0061 | 0.01 | 2
NISK | TF-45-07 | 188.6 | 189.1 | 0.5 | 389562 | 0.4574 | 0.0118 | 0.02 | 0.03 | 0.0204 | 0.01 | 4
NISK | TF-45-07 | 189.1 | 189.6 | 0.5 | 389563 | 0.1757 | 0.0085 | 0.02 | 0.01 | 0.0073 | 0 | 1
NISK | TF-45-07 | 189.6 | 190.1 | 0.5 | 389564 | 0.1715 | 0.0081 | 0.03 | 0.01 | 0.0074 | 0.01 | 1
NISK | TF-46-07 | 250 | 250.5 | 0.5 | 389890 | 0.1715 | 0.119 | 0.03 | 0.05 | 0.0075 | 0.02 | 3
NISK | TF-46-07 | 250.5 | 251 | 0.5 | 389891 | 0.1017 | 0.1989 | 0.02 | 0.01 | 0.0049 | 0 | 5
NISK | TF-46-07 | 251 | 251.5 | 0.5 | 389892 | 0.1453 | 0.5181 | 0.03 | 0.1 | 0.0073 | 0.03 | 7
NISK | TF-46-07 | 251.5 | 252 | 0.5 | 389893 | 0.1269 | 0.374 | 0.11 | 0.31 | 0.0069 | 0.15 | 5
NISK | TF-46-07 | 252 | 252.5 | 0.5 | 389894 | 0.1 | 0.1069 | 0.02 | 0.06 | 0.0061 | 0.02 | 3
NISK | TF-46-07 | 252.5 | 253 | 0.5 | 389895 | 1.0841 | 0.2014 | 0.02 | 0.59 | 0.0476 | 0.02 | 2
NISK | TF-46-07 | 253 | 253.5 | 0.5 | 389896 | 0.1764 | 0.0942 | 0.08 | 0.32 | 0.0095 | 0.03 | 3
NISK | TF-46-07 | 253.5 | 254 | 0.5 | 389897 | 0.2225 | 0.0898 | 0.04 | 0.11 | 0.0106 | 0.01 | 3
NISK | TF-46-07 | 254 | 254.5 | 0.5 | 389898 | 0.1926 | 0.0897 | 0.04 | 0.03 | 0.0079 | 0.01 | 4
NISK | TF-46-07 | 254.5 | 255 | 0.5 | 389899 | 0.1679 | 0.0583 | 0.03 | 0.03 | 0.0066 | 0 | 3
NISK | TF-46-07 | 255 | 256 | 1 | 389900 | 0.3145 | 0.0769 | 0.03 | 0.38 | 0.013 | 0 | 3
NISK | TF-46-07 | 256 | 256.5 | 0.5 | 389901 | 0.1134 | 0.0561 | 0.02 | 0.07 | 0.0052 | 0 | 3
NISK | TF-46-07 | 256.5 | 257 | 0.5 | 389902 | 0.1172 | 0.0608 | 0.02 | 0.06 | 0.0059 | 0 | 3
NISK | TF-46-07 | 257 | 257.5 | 0.5 | 389903 | 0.3758 | 0.0862 | 0.05 | 0.85 | 0.0214 | 0.01 | 3
NISK | TF-46-07 | 257.5 | 258 | 0.5 | 389904 | 0.0936 | 0.0407 | 0.06 | 0.18 | 0.0057 | 0.01 | 4
NISK | TF-46-07 | 258 | 258.5 | 0.5 | 389905 | 0.3002 | 0.1508 | 0.13 | 0.33 | 0.0182 | 0.01 | 6
NISK | TF-46-07 | 258.5 | 259 | 0.5 | 389906 | 0.1428 | 0.0983 | 0.02 | 0.06 | 0.0085 | 0 | 3
NISK | TF-46-07 | 259 | 259.5 | 0.5 | 389907 | 0.0922 | 0.0462 | 0.03 | 0.08 | 0.0053 | 0 | 4
NISK | TF-46-07 | 259.5 | 260 | 0.5 | 389908 | 0.1312 | 0.0231 | 0.02 | 0.09 | 0.0054 | 0 | 5
NISK | TF-46-07 | 260 | 260.5 | 0.5 | 389909 | 0.0854 | 0.0253 | 0.06 | 0.31 | 0.0042 | 0 | 4
NISK | TF-46-07 | 260.5 | 261 | 0.5 | 389910 | 0.6885 | 0.1654 | 0.41 | 0.81 | 0.0311 | 0.04 | 3
NISK | TF-46-07 | 261 | 261.5 | 0.5 | 389911 | 0.0912 | 0.0605 | 0.02 | 0.13 | 0.0059 | 0.02 | 5
NISK | TF-46-07 | 261.5 | 262 | 0.5 | 389912 | 1.7912 | 0.4672 | 0.32 | 0.52 | 0.0874 | 0.03 | 1
NISK | TF-46-07 | 262 | 262.5 | 0.5 | 389913 | 1.0057 | 1.9618 | 0.26 | 1.81 | 0.0454 | 0.04 | 6
NISK | TF-46-07 | 262.5 | 263 | 0.5 | 389914 | 1.2326 | 1.3241 | 0.08 | 1.68 | 0.0585 | 0.07 | 2
NISK | TF-46-07 | 263 | 263.5 | 0.5 | 389915 | 0.4683 | 1.6527 | 2.03 | 1.8 | 0.0274 | 0.03 | 8
NISK | TF-46-07 | 263.5 | 264 | 0.5 | 389916 | 0.139 | 0.8905 | 0.03 | 0.1 | 0.0075 | 0.01 | 8
NISK | TF-46-07 | 264 | 264.5 | 0.5 | 389917 | 0.1174 | 0.8347 | 0.02 | 0.15 | 0.006 | 0.02 | 8
NISK | TF-46-07 | 264.5 | 265 | 0.5 | 389918 | 0.1089 | 0.7231 | 0.02 | 0.07 | 0.0056 | 0.02 | 6
NISK | TF-46-07 | 265 | 265.5 | 0.5 | 389919 | 0.4065 | 1.4531 | 0.11 | 0.76 | 0.0224 | 0.04 | 10
NISK | TF-46-07 | 265.5 | 266 | 0.5 | 389920 | 1.2163 | 1.1582 | 0.02 | 0.69 | 0.0595 | 0.02 | 3
NISK | TF-46-07 | 266 | 266.5 | 0.5 | 389921 | 1.5628 | 0.7904 | 0.02 | 0.56 | 0.0939 | 0.02 | 1
NISK | TF-46-07 | 266.5 | 267 | 0.5 | 389922 | 2.0833 | 1.0007 | 0.02 | 0.85 | 0.1494 | 0.03 | 1
NISK | TF-46-07 | 267 | 267.5 | 0.5 | 389923 | 2.1984 | 0.8652 | 0.02 | 0.29 | 0.0997 | 0.01 | 1
NISK | TF-46-07 | 267.5 | 268 | 0.5 | 389924 | 2.2924 | 0.4456 | 0.03 | 0.25 | 0.1091 | 0 | 1
NISK | TF-46-07 | 268 | 268.5 | 0.5 | 389925 | 1.9047 | 1.0863 | 0.24 | 1.15 | 0.0949 | 0.08 | 1
NISK | TF-46-07 | 268.5 | 269 | 0.5 | 389926 | 1.0665 | 1.7134 | 0.2 | 0.26 | 0.0461 | 0.09 | 7
NISK | TF-46-07 | 269 | 269.5 | 0.5 | 389927 | 0.4888 | 1.3117 | 0.08 | 0.73 | 0.0274 | 0.08 | 8
NISK | TF-46-07 | 269.5 | 270 | 0.5 | 389928 | 0.5928 | 1.2403 | 0.16 | 0.57 | 0.0438 | 0.09 | 6
NISK | TF-46-07 | 270 | 270.5 | 0.5 | 389929 | 1.3369 | 0.8472 | 0.18 | 0.24 | 0.0651 | 0.06 | 2
NISK | TF-46-07 | 270.5 | 271 | 0.5 | 389930 | 0.5602 | 1.5648 | 1.51 | 0.83 | 0.0404 | 0.13 | 5
NISK | TF-46-07 | 271 | 271.5 | 0.5 | 389931 | 0.2018 | 0.5 | 0.05 | 0.27 | 0.0072 | 0.05 | 11
NISK | TF-46-07 | 271.5 | 272 | 0.5 | 389932 | 0.1131 | 0.2684 | 0.02 | 0.01 | 0.0051 | 0.02 | 4
NISK | TF-46-07 | 272 | 272.5 | 0.5 | 389933 | 2.0313 | 0.1491 | 0.71 | 0.49 | 0.1298 | 0.01 | 1
NISK | TF-46-07 | 272.5 | 273 | 0.5 | 389934 | 0.0086 | 0.0027 | 0.02 | 0.01 | 0.0008 | 0 | 1
NISK | TF-47-07 | 144.2 | 144.7 | 0.5 | 389613 | 0.1874 | 0.0296 | 0.02 | 0.03 | 0.0089 | 0.01 | 1
NISK | TF-47-07 | 144.7 | 145.2 | 0.5 | 389614 | 0.1759 | 0.0209 | 0.03 | 0.01 | 0.008 | 0 | 1
NISK | TF-47-07 | 145.2 | 145.7 | 0.5 | 389615 | 0.4641 | 0.0686 | 0.22 | 1.19 | 0.0308 | 0.02 | 1
NISK | TF-47-07 | 145.7 | 146.2 | 0.5 | 389616 | 0.1717 | 0.218 | 0.08 | 0.07 | 0.0097 | 0.02 | 4
NISK | TF-47-07 | 146.2 | 146.7 | 0.5 | 389617 | 0.1525 | 0.0501 | 0.02 | 0.01 | 0.0068 | 0.01 | 4
NISK | TF-47-07 | 146.7 | 147.2 | 0.5 | 389618 | 0.1675 | 0.0591 | 0.02 | 0.02 | 0.0075 | 0.01 | 1
NISK | TF-47-07 | 147.2 | 147.7 | 0.5 | 389619 | 0.1488 | 0.0534 | 0.04 | 0.04 | 0.0066 | 0 | 2
NISK | TF-47-07 | 147.7 | 148.2 | 0.5 | 389620 | 0.1547 | 0.0461 | 0.02 | 0.01 | 0.0067 | 0.01 | 1
NISK | TF-47-07 | 148.2 | 148.7 | 0.5 | 389621 | 0.169 | 0.0605 | 0.05 | 0.01 | 0.0076 | 0.01 | 1
NISK | TF-47-07 | 148.7 | 149.2 | 0.5 | 389622 | 0.183 | 0.0983 | 0.02 | 0.02 | 0.008 | 0.01 | 2
NISK | TF-47-07 | 149.2 | 149.7 | 0.5 | 389623 | 0.1669 | 0.1003 | 0.03 | 0.02 | 0.0069 | 0.01 | 3
NISK | TF-47-07 | 149.7 | 150.2 | 0.5 | 389624 | 0.1758 | 0.077 | 0.02 | 0.02 | 0.0072 | 0.01 | 2
NISK | TF-47-07 | 150.2 | 150.7 | 0.5 | 389625 | 0.1705 | 0.1187 | 0.02 | 0.01 | 0.0065 | 0.01 | 4
NISK | TF-47-07 | 150.7 | 151.2 | 0.5 | 389626 | 0.1659 | 0.1179 | 0.03 | 0.01 | 0.0059 | 0 | 5
NISK | TF-47-07 | 151.2 | 151.7 | 0.5 | 389627 | 0.165 | 0.125 | 0.02 | 0.04 | 0.0057 | 0.01 | 3
NISK | TF-47-07 | 151.7 | 152.2 | 0.5 | 389628 | 0.1851 | 0.1378 | 0.02 | 0.18 | 0.0062 | 0.02 | 5
NISK | TF-47-07 | 152.2 | 152.7 | 0.5 | 389629 | 0.1627 | 0.1629 | 0.02 | 0.05 | 0.0054 | 0.01 | 4
NISK | TF-47-07 | 152.7 | 153.2 | 0.5 | 389630 | 0.172 | 0.7912 | 0.09 | 0.58 | 0.0064 | 0.06 | 5
NISK | TF-47-07 | 153.2 | 153.7 | 0.5 | 389631 | 0.2663 | 2.3449 | 0.02 | 7.46 | 0.0124 | 0.15 | 11
NISK | TF-47-07 | 153.7 | 154.2 | 0.5 | 389632 | 2.1373 | 1.0444 | 0.02 | 0.32 | 0.1052 | 0.02 | 1
NISK | TF-47-07 | 154.2 | 154.7 | 0.5 | 389633 | 1.831 | 0.7119 | 0.02 | 0.4 | 0.0925 | 0.01 | 1
NISK | TF-47-07 | 154.7 | 155.2 | 0.5 | 389634 | 0.2886 | 0.7704 | 0.29 | 0.07 | 0.0154 | 0 | 6
NISK | TF-47-07 | 155.2 | 155.7 | 0.5 | 389635 | 0.857 | 0.7015 | 0.1 | 0.19 | 0.0362 | 0.01 | 1
NISK | TF-47-07 | 155.7 | 156.2 | 0.5 | 389636 | 1.2829 | 0.5878 | 0.12 | 3.86 | 0.0577 | 0.07 | 2
NISK | TF-47-07 | 156.2 | 156.7 | 0.5 | 389637 | 1.4669 | 0.9099 | 0.12 | 4.14 | 0.0613 | 0.18 | 1
NISK | TF-47-07 | 156.7 | 157.2 | 0.5 | 389638 | 0.7246 | 0.6211 | 2.34 | 4.05 | 0.0306 | 0.43 | 2
NISK | TF-47-07 | 157.2 | 157.7 | 0.5 | 389639 | 0.0949 | 0.1533 | 0.04 | 0.13 | 0.0058 | 0.01 | 1
NISK | TF-47-07 | 157.7 | 158.2 | 0.5 | 389640 | 1.7038 | 0.4062 | 0.21 | 4.31 | 0.07 | 1.12 | 1
NISK | TF-47-07 | 158.2 | 158.7 | 0.5 | 389641 | 0.2483 | 0.2388 | 0.17 | 0.36 | 0.0125 | 0.02 | 2
NISK | TF-47-07 | 158.7 | 159.2 | 0.5 | 389642 | 0.2719 | 0.49 | 0.29 | 3.24 | 0.0152 | 0.1 | 2
NISK | TF-47-07 | 159.2 | 159.7 | 0.5 | 389643 | 0.4768 | 0.8307 | 0.26 | 8.19 | 0.0277 | 0.13 | 5
NISK | TF-47-07 | 159.7 | 160.2 | 0.5 | 389644 | 0.9712 | 1.0547 | 3.25 | 5.19 | 0.048 | 0.41 | 4
NISK | TF-47-07 | 160.2 | 160.7 | 0.5 | 389645 | 1.1392 | 1.7714 | 5.25 | 6.73 | 0.0546 | 0.38 | 4
NISK | TF-47-07 | 160.7 | 161.2 | 0.5 | 389646 | 1.0161 | 1.0241 | 1.83 | 4.26 | 0.0484 | 0.12 | 2
NISK | TF-47-07 | 161.2 | 161.7 | 0.5 | 389647 | 2.0312 | 0.2532 | 0.24 | 6.42 | 0.0949 | 0.1 | 1
NISK | TF-47-07 | 161.7 | 162.2 | 0.5 | 389648 | 0.1269 | 0.0093 | 0.02 | 0.01 | 0.0075 | 0.01 | 3
NISK | TF-47-07 | 162.2 | 162.7 | 0.5 | 389649 | 0.144 | 0.0022 | 0.02 | 0.01 | 0.0098 | 0.01 | 1
NISK | TF-47-07 | 162.7 | 163.2 | 0.5 | 389650 | 0.1574 | 0.0021 | 0.04 | 0.01 | 0.0096 | 0.01 | 1
NISK | TF-47-07 | 163.2 | 163.7 | 0.5 | 389651 | 0.1559 | 0.0002 | 0.03 | 0.01 | 0.0086 | 0.01 | 1
NISK | TF-47-07 | 163.7 | 164.2 | 0.5 | 389652 | 0.1816 | 0.0004 | 0.02 | 0.01 | 0.0091 | 0.01 | 4
NISK | TF-48-07 | 51.3 | 52.3 | 1 | 389848 | 0.0027 | 0.0012 | 0.04 | 0.01 | 0.0004 | 0.01 | 1
NISK | TF-48-07 | 110.5 | 111 | 0.5 | 389935 | 0.1139 | 0.0114 | 0.05 | 0.04 | 0.0067 | 0.01 | 2
NISK | TF-48-07 | 111 | 112 | 1 | 389936 | 0.171 | 0.0087 | 0.04 | 0.1 | 0.0084 | 0.01 | 2
NISK | TF-48-07 | 112 | 113 | 1 | 389937 | 0.1814 | 0.0038 | 0.02 | 0.02 | 0.008 | 0.01 | 4
NISK | TF-48-07 | 113 | 114 | 1 | 389938 | 0.1978 | 0.0146 | 0.02 | 0.01 | 0.0081 | 0 | 3
NISK | TF-48-07 | 114 | 115 | 1 | 389939 | 0.2058 | 0.0287 | 0.02 | 0.01 | 0.0085 | 0.01 | 2
NISK | TF-48-07 | 115 | 116 | 1 | 389940 | 0.1906 | 0.0297 | 0.02 | 0.01 | 0.0076 | 0.01 | 2
NISK | TF-48-07 | 116 | 117 | 1 | 389941 | 0.1904 | 0.0305 | 0.02 | 0.01 | 0.0077 | 0.01 | 2
NISK | TF-48-07 | 117 | 118 | 1 | 389942 | 0.1426 | 0.0471 | 0.02 | 0.01 | 0.0081 | 0.01 | 3
NISK | TF-48-07 | 118 | 118.5 | 0.5 | 389943 | 0.9106 | 0.226 | 0.02 | 0.33 | 0.0494 | 0.02 | 2
NISK | TF-48-07 | 118.5 | 119 | 0.5 | 389944 | 2.2783 | 0.1262 | 0.02 | 0.58 | 0.117 | 0 | 1
NISK | TF-48-07 | 119 | 119.5 | 0.5 | 389945 | 0.7043 | 0.2772 | 0.02 | 0.52 | 0.1207 | 0.01 | 2
NISK | TF-48-07 | 119.5 | 120 | 0.5 | 389946 | 1.7831 | 0.6346 | 0.1 | 0.61 | 0.0969 | 0.07 | 1
NISK | TF-48-07 | 120 | 120.5 | 0.5 | 389947 | 1.406 | 0.3423 | 0.63 | 0.51 | 0.0789 | 0.02 | 1
NISK | TF-48-07 | 120.5 | 121 | 0.5 | 389948 | 0.4502 | 0.5659 | 0.04 | 0.38 | 0.0322 | 0.02 | 6
NISK | TF-48-07 | 121 | 121.5 | 0.5 | 389949 | 0.2725 | 0.1811 | 0.08 | 0.21 | 0.0152 | 0.03 | 5
NISK | TF-48-07 | 121.5 | 122 | 0.5 | 389950 | 0.2566 | 0.0716 | 0.36 | 0.31 | 0.0135 | 0.04 | 4
NISK | TF-48-07 | 122 | 123 | 1 | 389951 | 0.1513 | 0.0391 | 0.05 | 0.02 | 0.008 | 0.01 | 3
NISK | TF-48-07 | 123 | 124 | 1 | 389952 | 0.1983 | 0.0466 | 0.04 | 0.03 | 0.0096 | 0 | 4
NISK | TF-48-07 | 124 | 125 | 1 | 389953 | 0.2397 | 0.0524 | 0.03 | 0.05 | 0.0114 | 0.01 | 4
NISK | TF-48-07 | 125 | 126 | 1 | 389954 | 0.1809 | 0.0646 | 0.04 | 0.03 | 0.0086 | 0 | 5
NISK | TF-48-07 | 126 | 127 | 1 | 389955 | 0.4653 | 0.0992 | 0.12 | 0.34 | 0.025 | 0.03 | 5
NISK | TF-48-07 | 127 | 128 | 1 | 389956 | 0.2891 | 0.0381 | 0.06 | 0.16 | 0.0154 | 0.01 | 4
NISK | TF-48-07 | 128 | 129 | 1 | 389957 | 0.2453 | 0.0415 | 0.04 | 0.11 | 0.0133 | 0.01 | 3
NISK | TF-48-07 | 129 | 130 | 1 | 389958 | 0.2099 | 0.0455 | 0.02 | 0.01 | 0.0114 | 0 | 3
NISK | TF-48-07 | 130 | 131 | 1 | 389959 | 0.214 | 0.0281 | 0.04 | 0.01 | 0.0121 | 0 | 3
NISK | TF-48-07 | 131 | 132 | 1 | 389960 | 0.1945 | 0.0492 | 0.02 | 0.01 | 0.0112 | 0 | 4
NISK | TF-48-07 | 132 | 133 | 1 | 389961 | 0.1729 | 0.0223 | 0.02 | 0.01 | 0.0097 | 0 | 3
NISK | TF-48-07 | 133 | 134 | 1 | 389962 | 0.126 | 0.0077 | 0.02 | 0.01 | 0.0072 | 0 | 1
NISK | TF-48-07 | 139.5 | 140 | 0.5 | 389964 | 0.0128 | 0.0077 | 0.02 | 0.01 | 0.0038 | 0.01 | 1
NISK | TF-48-07 | 140 | 140.5 | 0.5 | 389965 | 0.1728 | 0.0293 | 0.03 | 0.11 | 0.0136 | 0.01 | 1
NISK | TF-48-07 | 140.5 | 141 | 0.5 | 389966 | 0.7638 | 0.2382 | 0.05 | 0.66 | 0.0533 | 0.03 | 1
NISK | TF-48-07 | 141 | 141.5 | 0.5 | 389967 | 0.5404 | 0.0795 | 0.05 | 0.26 | 0.0393 | 0.02 | 2
NISK | TF-48-07 | 141.5 | 142 | 0.5 | 389968 | 0.1524 | 0.0242 | 0.07 | 0.09 | 0.0115 | 0.01 | 2
NISK | TF-48-07 | 142 | 142.5 | 0.5 | 389969 | 0.4059 | 0.033 | 0.05 | 0.32 | 0.0313 | 0.01 | 2
NISK | TF-48-07 | 142.5 | 143 | 0.5 | 389970 | 0.7749 | 0.0578 | 0.03 | 0.61 | 0.0476 | 0.01 | 2
NISK | TF-48-07 | 143 | 143.5 | 0.5 | 389971 | 0.6478 | 0.0628 | 0.04 | 0.33 | 0.0407 | 0.01 | 3
NISK | TF-48-07 | 143.5 | 144 | 0.5 | 389972 | 0.2237 | 0.0217 | 0.03 | 0.14 | 0.0151 | 0.01 | 2
NISK | TF-48-07 | 144 | 144.5 | 0.5 | 389973 | 0.1569 | 0.006 | 0.02 | 0.1 | 0.0085 | 0 | 2
NISK | TF-48-07 | 144.5 | 145 | 0.5 | 389974 | 0.0441 | 0.0017 | 0.04 | 0.01 | 0.0032 | 0.01 | 4
NISK | TF-48-07 | 145 | 146 | 1 | 389975 | 0.0238 | 0.0007 | 0.02 | 0.01 | 0.0021 | 0 | 3
NISK | TF-48-07 | 146 | 147 | 1 | 389976 | 0.0512 | 0.0075 | 0.02 | 0.01 | 0.0039 | 0 | 4
NISK | TF-48-07 | 147 | 148 | 1 | 389977 | 0.0334 | 0.004 | 0.03 | 0.01 | 0.0023 | 0 | 3
NISK | TF-48-07 | 148 | 149 | 1 | 389978 | 0.227 | 0.0181 | 0.04 | 0.03 | 0.0128 | 0.01 | 3
NISK | TF-48-07 | 149 | 150 | 1 | 389979 | 0.3152 | 0.0137 | 0.03 | 0.04 | 0.0172 | 0 | 4
NISK | TF-48-07 | 150 | 150.5 | 0.5 | 389980 | 0.4232 | 0.0158 | 0.05 | 0.14 | 0.0225 | 0.01 | 4
NISK | TF-48-07 | 150.5 | 151 | 0.5 | 389981 | 0.6238 | 0.0157 | 0.02 | 0.16 | 0.0356 | 0.01 | 2
NISK | TF-48-07 | 151 | 151.5 | 0.5 | 389982 | 0.2578 | 0.0099 | 0.02 | 0.01 | 0.0137 | 0 | 1
NISK | TF-49-07 | 114.2 | 114.7 | 0.5 | 390000 | 0.0156 | 0.0371 | 0.02 | 0.02 | 0.019 | 0.01 | 3
NISK | TF-49-07 | 122 | 122.7 | 0.7 | 449001 | 0.0238 | 0.0885 | 0.04 | 0.03 | 0.0216 | 0.02 | 8
NISK | TF-49-07 | 122.7 | 123.2 | 0.5 | 449002 | 0.2059 | 0.0431 | 0.03 | 0.02 | 0.0092 | 0.02 | 2
NISK | TF-49-07 | 139 | 140 | 1 | 449003 | 0.216 | 0.0452 | 0.1 | 0.18 | 0.0097 | 0.02 | 3
NISK | TF-49-07 | 140 | 141 | 1 | 449004 | 0.1756 | 0.0718 | 0.05 | 0.11 | 0.0084 | 0.01 | 4
NISK | TF-49-07 | 141 | 142 | 1 | 449005 | 0.1964 | 0.0712 | 0.05 | 0.06 | 0.0094 | 0.02 | 4
NISK | TF-49-07 | 142 | 143 | 1 | 449006 | 0.2572 | 0.0824 | 0.1 | 0.13 | 0.014 | 0.01 | 4
NISK | TF-49-07 | 143 | 144 | 1 | 449007 | 0.2608 | 0.1377 | 0.11 | 0.31 | 0.0158 | 0.01 | 5
NISK | TF-49-07 | 144 | 145 | 1 | 449008 | 0.2885 | 0.0728 | 0.06 | 0.09 | 0.0164 | 0.01 | 4
NISK | TF-49-07 | 145 | 146 | 1 | 449009 | 0.3192 | 0.0487 | 0.02 | 0.25 | 0.0155 | 0.02 | 3
NISK | TF-49-07 | 146 | 147 | 1 | 449010 | 0.306 | 0.0391 | 0.04 | 0.06 | 0.0146 | 0.02 | 3
NISK | TF-49-07 | 147 | 148 | 1 | 449011 | 0.2675 | 0.03 | 0.02 | 0.01 | 0.0131 | 0.01 | 4
NISK | TF-49-07 | 148 | 149 | 1 | 449012 | 0.2632 | 0.0251 | 0.03 | 0.01 | 0.0136 | 0.01 | 3
NISK | TF-49-07 | 149 | 150 | 1 | 449013 | 0.2268 | 0.0333 | 0.03 | 0.02 | 0.0116 | 0.01 | 2
NISK | TF-49-07 | 150 | 151 | 1 | 449014 | 0.2366 | 0.0198 | 0.02 | 0.01 | 0.0126 | 0.01 | 4
NISK | TF-49-07 | 151 | 152 | 1 | 449015 | 0.1867 | 0.0184 | 0.02 | 0.02 | 0.0107 | 0 | 3
NISK | TF-50-07 | 120.1 | 120.6 | 0.5 | 449016 | 0.2237 | 0.1472 | 0.19 | 0.47 | 0.0127 | 0.03 | 4
NISK | TF-50-07 | 120.6 | 121.1 | 0.5 | 449017 | 0.8825 | 0.2579 | 0.4 | 0.75 | 0.0537 | 0.09 | 2
NISK | TF-50-07 | 121.1 | 121.6 | 0.5 | 449018 | 0.2496 | 0.358 | 0.16 | 0.26 | 0.0139 | 0.04 | 5
NISK | TF-50-07 | 121.6 | 122.1 | 0.5 | 449019 | 0.3361 | 0.5432 | 0.15 | 0.28 | 0.018 | 0.06 | 5
NISK | TF-50-07 | 122.1 | 122.6 | 0.5 | 449020 | 0.1339 | 0.1887 | 0.04 | 0.09 | 0.0079 | 0.01 | 3
NISK | TF-50-07 | 122.6 | 123.1 | 0.5 | 449021 | 0.0214 | 0.0011 | 0.03 | 0.01 | 0.0021 | 0 | 1
NISK | TF-50-07 | 136.1 | 136.6 | 0.5 | 449022 | 0.2527 | 0.132 | 0.06 | 0.5 | 0.0255 | 0.09 | 2
NISK | TF-50-07 | 169.6 | 170.1 | 0.5 | 449023 | 0.1862 | 0.0037 | 0.03 | 0.01 | 0.0124 | 0 | 3
NISK | TF-50-07 | 170.1 | 170.6 | 0.5 | 449024 | 0.0957 | 0.0115 | 0.04 | 0.04 | 0.0071 | 0.02 | 3
NISK | TF-50-07 | 170.6 | 171.1 | 0.5 | 449025 | 0.0909 | 0.0144 | 0.05 | 0.05 | 0.0044 | 0.01 | 1
NISK | TF-50-07 | 171.1 | 171.6 | 0.5 | 449026 | 0.1109 | 0.008 | 0.11 | 0.05 | 0.0081 | 0.02 | 1
NISK | TF-50-07 | 171.6 | 172.1 | 0.5 | 449027 | 0.1059 | 0.0105 | 0.08 | 0.04 | 0.0128 | 0.02 | 1
NISK | TF-50-07 | 172.1 | 172.6 | 0.5 | 449028 | 0.0845 | 0.0106 | 0.06 | 0.03 | 0.0272 | 0.02 | 3
NISK | TF-50-07 | 172.6 | 173.1 | 0.5 | 449029 | 0.0521 | 0.005 | 0.06 | 0.16 | 0.0046 | 0.01 | 4
NISK | TF-50-07 | 173.1 | 173.6 | 0.5 | 449030 | 0.049 | 0.0059 | 0.03 | 0.02 | 0.0049 | 0.01 | 1
NISK | TF-50-07 | 173.6 | 174.1 | 0.5 | 449031 | 0.0435 | 0.0048 | 0.02 | 0.01 | 0.0042 | 0 | 1
NISK | TF-50-07 | 174.1 | 174.6 | 0.5 | 449032 | 0.0467 | 0.0046 | 0.02 | 0.01 | 0.0043 | 0 | 2
NISK | TF-51-08 | 128 | 128.5 | 0.5 | 449170 | 0.1255 | 0.0106 | 0.02 | 0.02 | 0.0077 | 0 | 1
NISK | TF-51-08 | 128.5 | 129 | 0.5 | 449171 | 0.0932 | 0.0285 | 0.03 | 0.05 | 0.0064 | 0.01 | 1
NISK | TF-51-08 | 129 | 129.5 | 0.5 | 449172 | 0.5549 | 0.0282 | 2.16 | 0.28 | 0.0066 | 0.04 | 1
NISK | TF-51-08 | 129.5 | 130 | 0.5 | 449173 | 0.2744 | 0.1047 | 0.37 | 0.15 | 0.0156 | 0.02 | 1
NISK | TF-51-08 | 130 | 130.5 | 0.5 | 449174 | 0.4714 | 0.0833 | 0.07 | 0.34 | 0.0292 | 0.02 | 1
NISK | TF-51-08 | 130.5 | 131 | 0.5 | 449175 | 0.253 | 0.0377 | 0.1 | 0.08 | 0.0111 | 0.01 | 1
NISK | TF-51-08 | 131 | 131.5 | 0.5 | 449176 | 0.1045 | 0.0073 | 0.02 | 0.01 | 0.006 | 0.01 | 1
NISK | TF-51-08 | 166 | 167 | 1 | 449177 | 0.2089 | 0.0023 | 0.02 | 0.02 | 0.013 | 0.01 | 3
NISK | TF-51-08 | 167 | 168 | 1 | 449178 | 0.0634 | 0.0127 | 0.02 | 0.02 | 0.0046 | 0.01 | 1
NISK | TF-51-08 | 168 | 169 | 1 | 449179 | 0.0691 | 0.0075 | 0.02 | 0.02 | 0.0047 | 0.01 | 1
NISK | TF-51-08 | 169 | 170 | 1 | 449180 | 0.0747 | 0.0101 | 0.02 | 0.03 | 0.0063 | 0.01 | 1
NISK | TF-51-08 | 170 | 171 | 1 | 449181 | 0.0485 | 0.0037 | 0.02 | 0.02 | 0.004 | 0.01 | 1
NISK | TF-51-08 | 171 | 172 | 1 | 449182 | 0.0505 | 0.0056 | 0.02 | 0.02 | 0.0042 | 0.01 | 1
NISK | TF-51-08 | 172 | 173 | 1 | 449183 | 0.0431 | 0.0051 | 0.02 | 0.01 | 0.0036 | 0.01 | 1
NISK | TF-51-08 | 173 | 174 | 1 | 449184 | 0.0422 | 0.0086 | 0.03 | 0.03 | 0.0033 | 0.01 | 1
NISK | TF-51-08 | 174 | 175 | 1 | 449185 | 0.049 | 0.0058 | 0.02 | 0.02 | 0.004 | 0.01 | 1
NISK | TF-51-08 | 175 | 176 | 1 | 449186 | 0.0493 | 0.0052 | 0.02 | 0.01 | 0.004 | 0 | 1
NISK | TF-51-08 | 176 | 177 | 1 | 449187 | 0.0806 | 0.0032 | 0.02 | 0.02 | 0.0039 | 0.01 | 1
NISK | TF-51-08 | 177 | 178 | 1 | 449188 | 0.0365 | 0.0067 | 0.02 | 0.01 | 0.0036 | 0.01 | 1
NISK | TF-51-08 | 178 | 179 | 1 | 449189 | 0.0265 | 0.0028 | 0.02 | 0.01 | 0.0026 | 0.01 | 1
NISK | TF-52-08 | 348.5 | 349 | 0.5 | 389983 | 0.2171 | 0.0136 | 0.03 | 0.01 | 0.0089 | 0 | 4
NISK | TF-52-08 | 349 | 349.5 | 0.5 | 389984 | 0.2209 | 0.0247 | 0.02 | 0.01 | 0.0093 | 0.01 | 3
NISK | TF-52-08 | 349.5 | 350 | 0.5 | 389985 | 0.2392 | 0.0189 | 0.02 | 0.01 | 0.0104 | 0.02 | 3
NISK | TF-52-08 | 350 | 350.5 | 0.5 | 389986 | 0.2014 | 0.0346 | 0.02 | 0.01 | 0.0103 | 0 | 3
NISK | TF-52-08 | 350.5 | 351 | 0.5 | 389987 | 0.2551 | 1.1002 | 0.02 | 0.03 | 0.0184 | 0.01 | 5
NISK | TF-52-08 | 351 | 351.5 | 0.5 | 389988 | 1.0073 | 0.7439 | 0.07 | 0.21 | 0.0652 | 0.02 | 6
NISK | TF-52-08 | 351.5 | 352 | 0.5 | 389989 | 1.3443 | 0.726 | 0.03 | 0.22 | 0.1072 | 0.01 | 4
NISK | TF-52-08 | 352 | 352.5 | 0.5 | 389990 | 0.6199 | 0.24 | 0.03 | 0.09 | 0.0479 | 0.01 | 5
NISK | TF-52-08 | 352.5 | 353 | 0.5 | 389991 | 0.1516 | 0.1432 | 0.02 | 0.14 | 0.0115 | 0.01 | 7
NISK | TF-52-08 | 353 | 353.5 | 0.5 | 389992 | 1.3352 | 0.4882 | 0.08 | 0.88 | 0.1098 | 0.06 | 3
NISK | TF-52-08 | 353.5 | 354 | 0.5 | 389993 | 1.7899 | 0.2959 | 0.09 | 1.08 | 0.1404 | 0.02 | 2
NISK | TF-52-08 | 354 | 354.5 | 0.5 | 389994 | 1.5683 | 0.5182 | 0.09 | 0.96 | 0.1272 | 0.04 | 2
NISK | TF-52-08 | 354.5 | 355 | 0.5 | 389995 | 0.3999 | 0.1325 | 0.03 | 0.21 | 0.0301 | 0.01 | 5
NISK | TF-52-08 | 355 | 355.5 | 0.5 | 389996 | 0.1123 | 0.0259 | 0.02 | 0.02 | 0.007 | 0 | 4
NISK | TF-52-08 | 355.5 | 356 | 0.5 | 389997 | 0.1118 | 0.0283 | 0.02 | 0.01 | 0.0059 | 0.01 | 5
NISK | TF-52-08 | 356 | 356.5 | 0.5 | 389998 | 0.1783 | 0.0305 | 0.02 | 0.02 | 0.008 | 0.01 | 5
NISK | TF-52-08 | 356.5 | 357 | 0.5 | 389999 | 0.2364 | 0.0403 | 0.02 | 0.01 | 0.0096 | 0 | 4
NISK | TF-53-08 | 28.7 | 29.2 | 0.5 | 449383 | 0.0183 | 0.0024 | 0.02 | 0.08 | 0.0027 | 0.01 | 1
NISK | TF-53-08 | 29.2 | 29.7 | 0.5 | 449384 | 0.0293 | 0.0063 | 0.02 | 0.01 | 0.0036 | 0 | 1
NISK | TF-53-08 | 29.7 | 30.2 | 0.5 | 449385 | 1.4918 | 0.5218 | 0.02 | 1.08 | 0.0964 | 0.01 | 1
NISK | TF-53-08 | 30.2 | 30.7 | 0.5 | 449386 | 0.6333 | 0.2642 | 0.02 | 0.36 | 0.0377 | 0.05 | 1
NISK | TF-53-08 | 30.7 | 31.2 | 0.5 | 449387 | 1.7317 | 0.8392 | 0.02 | 0.23 | 0.1143 | 0 | 1
NISK | TF-53-08 | 31.2 | 31.7 | 0.5 | 449388 | 0.7016 | 1.0029 | 0.02 | 0.26 | 0.1296 | 0.01 | 1
NISK | TF-53-08 | 31.7 | 32.2 | 0.5 | 449389 | 0.6112 | 1.4767 | 0.02 | 0.14 | 0.0355 | 0.01 | 5
NISK | TF-53-08 | 32.2 | 32.7 | 0.5 | 449390 | 1.7263 | 0.9584 | 0.02 | 0.29 | 0.1065 | 0.01 | 1
NISK | TF-53-08 | 32.7 | 33.2 | 0.5 | 449391 | 1.7405 | 0.5085 | 0.02 | 0.23 | 0.1297 | 0.01 | 1
NISK | TF-53-08 | 33.2 | 33.7 | 0.5 | 449392 | 1.3722 | 0.6006 | 0.02 | 0.21 | 0.1067 | 0.01 | 1
NISK | TF-53-08 | 33.7 | 34.2 | 0.5 | 449393 | 1.5568 | 0.4344 | 0.15 | 0.26 | 0.1122 | 0.01 | 1
NISK | TF-53-08 | 34.2 | 34.7 | 0.5 | 449394 | 0.9122 | 0.8976 | 0.02 | 0.18 | 0.0418 | 0 | 5
NISK | TF-53-08 | 34.7 | 35.2 | 0.5 | 449395 | 0.9144 | 0.7249 | 0.02 | 0.33 | 0.053 | 0.01 | 4
NISK | TF-53-08 | 35.2 | 35.7 | 0.5 | 449396 | 0.319 | 0.3377 | 0.03 | 0.31 | 0.0166 | 0.02 | 1
NISK | TF-53-08 | 35.7 | 36.2 | 0.5 | 449397 | 0.186 | 0.0474 | 0.06 | 0.13 | 0.0074 | 0.02 | 1
NISK | TF-53-08 | 36.2 | 36.7 | 0.5 | 449398 | 0.1888 | 0.0454 | 0.04 | 0.05 | 0.0076 | 0 | 1
NISK | TF-53-08 | 36.7 | 37.2 | 0.5 | 449399 | 0.1922 | 0.0536 | 0.03 | 0.03 | 0.0083 | 0.02 | 1
NISK | TF-53-08 | 37.2 | 37.7 | 0.5 | 449400 | 0.234 | 0.0585 | 0.02 | 0.04 | 0.0106 | 0.01 | 1
NISK | TF-53-08 | 37.7 | 38.2 | 0.5 | 449401 | 0.2479 | 0.1739 | 0.02 | 0.09 | 0.0122 | 0.01 | 1
NISK | TF-53-08 | 38.2 | 38.7 | 0.5 | 449402 | 0.2205 | 0.0949 | 0.02 | 0.03 | 0.0104 | 0.01 | 1
NISK | TF-53-08 | 38.7 | 39.2 | 0.5 | 449403 | 0.1556 | 0.2702 | 0.02 | 0.09 | 0.0078 | 0.03 | 1
NISK | TF-53-08 | 39.2 | 39.7 | 0.5 | 449404 | 0.4967 | 0.5068 | 0.07 | 0.66 | 0.0577 | 0.01 | 1
NISK | TF-53-08 | 39.7 | 40.2 | 0.5 | 449405 | 0.2351 | 0.074 | 0.02 | 0.01 | 0.0112 | 0 | 1
NISK | TF-53-08 | 40.2 | 40.7 | 0.5 | 449406 | 0.4984 | 0.4211 | 0.02 | 1.11 | 0.0334 | 0 | 1
NISK | TF-53-08 | 40.7 | 41.2 | 0.5 | 449407 | 1.6171 | 0.2784 | 0.07 | 2.24 | 0.1431 | 0.04 | 1
NISK | TF-53-08 | 41.2 | 41.7 | 0.5 | 449408 | 0.4836 | 0.2944 | 0.02 | 0.35 | 0.0311 | 0.01 | 1
NISK | TF-53-08 | 41.7 | 42.7 | 1 | 449409 | 0.3842 | 0.2573 | 0.06 | 0.21 | 0.0249 | 0.01 | 1
NISK | TF-53-08 | 42.7 | 43.7 | 1 | 449410 | 0.372 | 0.1898 | 0.07 | 0.18 | 0.0198 | 0.01 | 1
NISK | TF-53-08 | 43.7 | 44.7 | 1 | 449411 | 0.271 | 0.086 | 0.02 | 0.02 | 0.0128 | 0.01 | 1
NISK | TF-53-08 | 44.7 | 45.7 | 1 | 449412 | 0.2809 | 0.0737 | 0.02 | 0.01 | 0.0128 | 0.02 | 2
NISK | TF-53-08 | 45.7 | 46.7 | 1 | 449413 | 0.2311 | 0.0477 | 0.02 | 0.01 | 0.0115 | 0 | 1
NISK | TF-53-08 | 46.7 | 47.7 | 1 | 449414 | 0.4082 | 0.1855 | 0.02 | 0.21 | 0.0258 | 0.01 | 2
NISK | TF-53-08 | 47.7 | 48.7 | 1 | 449415 | 0.4593 | 0.264 | 0.03 | 0.31 | 0.0476 | 0.01 | 2
NISK | TF-53-08 | 48.7 | 49.7 | 1 | 449416 | 0.1937 | 0.1962 | 0.02 | 0.09 | 0.0108 | 0 | 4
NISK | TF-53-08 | 49.7 | 50.7 | 1 | 449417 | 0.1291 | 0.1103 | 0.02 | 0.02 | 0.0066 | 0 | 4
NISK | TF-53-08 | 50.7 | 51.7 | 1 | 449418 | 0.3989 | 0.1478 | 0.02 | 0.05 | 0.0231 | 0 | 3
NISK | TF-53-08 | 51.7 | 52.7 | 1 | 449419 | 0.3601 | 0.0738 | 0.02 | 0.04 | 0.0228 | 0 | 2
NISK | TF-53-08 | 52.7 | 53.7 | 1 | 449420 | 0.1884 | 0.0446 | 0.02 | 0.01 | 0.0119 | 0 | 1
NISK | TF-53-08 | 53.7 | 54.7 | 1 | 449421 | 0.2319 | 0.0237 | 0.02 | 0.02 | 0.0144 | 0 | 1
NISK | TF-53-08 | 54.7 | 55.7 | 1 | 449422 | 0.2707 | 0.0157 | 0.02 | 0.03 | 0.0164 | 0 | 1
NISK | TF-53-08 | 55.7 | 56.7 | 1 | 449423 | 0.2149 | 0.0066 | 0.02 | 0.01 | 0.013 | 0 | 1
NISK | TF-53-08 | 56.7 | 57.7 | 1 | 449424 | 0.0431 | 0.0024 | 0.02 | 0.01 | 0.0038 | 0 | 1
NISK | TF-53-08 | 63 | 64 | 1 | 449425 | 0.2251 | 0.0037 | 0.02 | 0.03 | 0.0124 | 0 | 1
NISK | TF-53-08 | 64 | 65 | 1 | 449426 | 0.4517 | 0.0093 | 0.02 | 0.06 | 0.0241 | 0 | 1
NISK | TF-53-08 | 65 | 66 | 1 | 449427 | 0.1937 | 0.0045 | 0.02 | 0.01 | 0.01 | 0 | 1
NISK | TF-53-08 | 66 | 67 | 1 | 449428 | 0.1775 | 0.0029 | 0.02 | 0.01 | 0.0092 | 0 | 1
NISK | TF-53-08 | 67 | 68 | 1 | 449429 | 0.2392 | 0.0033 | 0.02 | 0.01 | 0.0126 | 0 | 1
NISK | TF-54-08 | 207 | 208 | 1 | 449103 | 0.2307 | 0.0077 | 0.02 | 0.02 | 0.0139 | 0 | 1
NISK | TF-54-08 | 208 | 209 | 1 | 449104 | 0.2694 | 0.0105 | 0.02 | 0.01 | 0.0161 | 0 | 1
NISK | TF-54-08 | 209 | 210 | 1 | 449105 | 0.2631 | 0.0323 | 0.02 | 0.01 | 0.0152 | 0 | 1
NISK | TF-54-08 | 210 | 211 | 1 | 449106 | 0.2377 | 0.0544 | 0.02 | 0.05 | 0.0142 | 0 | 1
NISK | TF-54-08 | 211 | 212 | 1 | 449107 | 0.3078 | 0.5762 | 0.04 | 0.49 | 0.0202 | 0.12 | 1
NISK | TF-54-08 | 212 | 213 | 1 | 449108 | 0.2273 | 0.0533 | 0.02 | 0.01 | 0.0123 | 0 | 1
NISK | TF-54-08 | 213 | 214 | 1 | 449109 | 0.2274 | 0.0532 | 0.02 | 0.02 | 0.0121 | 0 | 1
NISK | TF-54-08 | 214 | 215 | 1 | 449110 | 0.228 | 0.0532 | 0.02 | 0.02 | 0.0119 | 0.01 | 1
NISK | TF-54-08 | 215 | 215.5 | 0.5 | 449111 | 0.2263 | 0.0229 | 0.02 | 0.04 | 0.0096 | 0 | 1
NISK | TF-54-08 | 215.5 | 216 | 0.5 | 449112 | 0.1855 | 1.0784 | 0.02 | 0.34 | 0.0093 | 0.16 | 1
NISK | TF-54-08 | 216 | 216.5 | 0.5 | 449113 | 0.133 | 0.4191 | 0.02 | 0.12 | 0.0059 | 0.01 | 1
NISK | TF-54-08 | 216.5 | 217 | 0.5 | 449114 | 0.2224 | 0.0536 | 0.02 | 0.01 | 0.0078 | 0 | 1
NISK | TF-54-08 | 217 | 217.5 | 0.5 | 449115 | 0.1882 | 0.0432 | 0.27 | 1.5 | 0.0078 | 0 | 1
NISK | TF-54-08 | 217.5 | 218 | 0.5 | 449116 | 0.2626 | 0.091 | 0.02 | 0.28 | 0.0133 | 0.01 | 1
NISK | TF-54-08 | 218 | 218.5 | 0.5 | 449117 | 0.1313 | 0.0385 | 0.02 | 0.03 | 0.0049 | 0 | 1
NISK | TF-54-08 | 218.5 | 219 | 0.5 | 449118 | 0.1846 | 0.0369 | 0.02 | 0.01 | 0.0062 | 0 | 1
NISK | TF-54-08 | 219 | 219.5 | 0.5 | 449119 | 0.1779 | 0.0359 | 0.02 | 0.01 | 0.0065 | 0 | 1
NISK | TF-54-08 | 219.5 | 220 | 0.5 | 449120 | 0.1419 | 0.0402 | 0.02 | 0.01 | 0.0067 | 0.01 | 1
NISK | TF-54-08 | 220 | 220.5 | 0.5 | 449121 | 1.4445 | 0.3336 | 0.09 | 1.56 | 0.0804 | 0.1 | 1
NISK | TF-54-08 | 220.5 | 221 | 0.5 | 449122 | 2.0978 | 0.1827 | 0.11 | 3.69 | 0.0938 | 0.04 | 1
NISK | TF-54-08 | 221 | 221.5 | 0.5 | 449123 | 0.3076 | 0.4877 | 0.02 | 0.24 | 0.0159 | 0.02 | 4
NISK | TF-54-08 | 221.5 | 222 | 0.5 | 449124 | 0.1299 | 0.4028 | 0.02 | 0.09 | 0.0063 | 0 | 3
NISK | TF-54-08 | 222 | 222.5 | 0.5 | 449125 | 0.3304 | 0.5405 | 0.02 | 0.44 | 0.0188 | 0.01 | 1
NISK | TF-54-08 | 222.5 | 223 | 0.5 | 449126 | 0.3337 | 0.516 | 0.02 | 0.02 | 0.0188 | 0.01 | 1
NISK | TF-54-08 | 223 | 223.5 | 0.5 | 449127 | 0.1367 | 0.2959 | 0.03 | 0.01 | 0.007 | 0.01 | 4
NISK | TF-54-08 | 223.5 | 224 | 0.5 | 449128 | 0.1605 | 0.5858 | 0.03 | 0.07 | 0.0081 | 0.01 | 7
NISK | TF-54-08 | 224 | 224.5 | 0.5 | 449129 | 0.714 | 1.3106 | 0.02 | 1.15 | 0.0533 | 0.09 | 1
NISK | TF-54-08 | 224.5 | 225 | 0.5 | 449130 | 0.3035 | 0.5857 | 0.02 | 1.17 | 0.013 | 0.03 | 7
NISK | TF-54-08 | 225 | 226 | 1 | 449131 | 0.1762 | 0.398 | 0.03 | 0.16 | 0.0088 | 0.02 | 3
NISK | TF-54-08 | 226 | 227 | 1 | 449132 | 0.1868 | 0.2545 | 0.04 | 0.07 | 0.0084 | 0.02 | 3
NISK | TF-54-08 | 227 | 228 | 1 | 449133 | 0.2537 | 0.2232 | 0.03 | 0.14 | 0.0121 | 0.05 | 3
NISK | TF-54-08 | 228 | 229 | 1 | 449134 | 0.2107 | 0.1039 | 0.05 | 0.2 | 0.0103 | 0.02 | 2
NISK | TF-54-08 | 229 | 230 | 1 | 449135 | 0.1967 | 0.1281 | 0.05 | 0.06 | 0.009 | 0.02 | 3
NISK | TF-54-08 | 230 | 231 | 1 | 449136 | 0.298 | 0.0733 | 0.1 | 0.42 | 0.0154 | 0.05 | 2
NISK | TF-54-08 | 231 | 232 | 1 | 449137 | 0.2524 | 0.0466 | 0.08 | 0.16 | 0.0131 | 0.03 | 2
NISK | TF-54-08 | 232 | 233 | 1 | 449138 | 0.2104 | 0.1336 | 0.02 | 0.02 | 0.0113 | 0 | 5
NISK | TF-54-08 | 233 | 234 | 1 | 449139 | 0.4326 | 0.0712 | 0.03 | 0.07 | 0.0238 | 0.01 | 3
NISK | TF-54-08 | 234 | 235 | 1 | 449140 | 0.9539 | 0.0814 | 0.03 | 0.13 | 0.0478 | 0.01 | 2
NISK | TF-54-08 | 235 | 236 | 1 | 449141 | 0.2148 | 0.0375 | 0.03 | 0.07 | 0.0118 | 0.01 | 2
NISK | TF-54-08 | 236 | 237 | 1 | 449142 | 0.2114 | 0.0366 | 0.05 | 0.03 | 0.0118 | 0.01 | 4
NISK | TF-54-08 | 237 | 238 | 1 | 449143 | 0.3011 | 0.0512 | 0.04 | 0.03 | 0.0172 | 0.01 | 2
NISK | TF-54-08 | 238 | 239 | 1 | 449144 | 0.2956 | 0.0496 | 0.05 | 0.06 | 0.017 | 0.01 | 1
NISK | TF-54-08 | 239 | 240 | 1 | 449145 | 0.0828 | 0.042 | 0.16 | 0.82 | 0.0044 | 0.04 | 1
NISK | TF-55-08 | 292.2 | 293.2 | 1 | 449290 | 0.0098 | 0.0117 | 0.02 | 0.01 | 0.0045 | 0.01 | 1
NISK | TF-55-08 | 346.1 | 347.1 | 1 | 449291 | 0.032 | 0.0257 | 0.02 | 0.05 | 0.0035 | 0.01 | 1
NISK | TF-56-08 | 317 | 317.5 | 0.5 | 449326 | 0.2137 | 0.0103 | 0.02 | 0.01 | 0.0114 | 0 | 1
NISK | TF-56-08 | 317.5 | 318 | 0.5 | 449327 | 0.197 | 0.0098 | 0.02 | 0.03 | 0.0106 | 0 | 1
NISK | TF-56-08 | 318 | 318.5 | 0.5 | 449328 | 0.2116 | 0.0171 | 0.02 | 0.01 | 0.0103 | 0 | 1
NISK | TF-56-08 | 318.5 | 319 | 0.5 | 449329 | 0.2189 | 0.007 | 0.02 | 0.01 | 0.0078 | 0 | 1
NISK | TF-56-08 | 319 | 319.5 | 0.5 | 449330 | 0.1947 | 0.0257 | 0.02 | 0.01 | 0.0077 | 0 | 1
NISK | TF-56-08 | 319.5 | 320 | 0.5 | 449331 | 0.1587 | 0.1988 | 0.02 | 0.19 | 0.01 | 0.02 | 1
NISK | TF-56-08 | 320 | 320.5 | 0.5 | 449332 | 2.159 | 0.5385 | 0.15 | 4.25 | 0.1582 | 0.06 | 1
NISK | TF-56-08 | 320.5 | 321 | 0.5 | 449333 | 2.4341 | 0.8144 | 0.02 | 2.93 | 0.177 | 0.02 | 3
NISK | TF-56-08 | 321 | 322 | 1 | 449334 | 2.3011 | 0.8171 | 0.63 | 3.02 | 0.1296 | 0.01 | 1
NISK | TF-56-08 | 322 | 322.5 | 0.5 | 449335 | 0.678 | 0.9235 | 0.02 | 2.83 | 0.1541 | 0.04 | 2
NISK | TF-56-08 | 322.5 | 323 | 0.5 | 449336 | 2.1057 | 0.6324 | 0.02 | 2.51 | 0.1697 | 0.01 | 2
NISK | TF-56-08 | 323 | 323.5 | 0.5 | 449337 | 2.6699 | 0.9823 | 0.02 | 3.02 | 0.2162 | 0.04 | 1
NISK | TF-56-08 | 323.5 | 324 | 0.5 | 449338 | 0.7215 | 1.0589 | 0.02 | 2.98 | 0.186 | 0.03 | 1
NISK | TF-56-08 | 324 | 324.5 | 0.5 | 449339 | 2.2716 | 0.8455 | 0.02 | 3.38 | 0.1782 | 0.05 | 1
NISK | TF-56-08 | 324.5 | 325 | 0.5 | 449340 | 1.7947 | 1.1699 | 4.18 | 5.99 | 0.1368 | 0.09 | 1
NISK | TF-56-08 | 325 | 325.5 | 0.5 | 449341 | 0.1526 | 1.1907 | 0.04 | 0.06 | 0.0063 | 0.01 | 1
NISK | TF-56-08 | 325.5 | 326 | 0.5 | 449342 | 0.1688 | 0.4774 | 0.02 | 0.03 | 0.0077 | 0 | 1
NISK | TF-56-08 | 326 | 327 | 1 | 449343 | 0.2572 | 0.2834 | 0.02 | 0.01 | 0.0096 | 0 | 1
NISK | TF-56-08 | 327 | 328 | 1 | 449344 | 0.2453 | 0.1785 | 0.02 | 0.01 | 0.0084 | 0.03 | 1
NISK | TF-56-08 | 328 | 329 | 1 | 449345 | 0.2796 | 0.1792 | 0.02 | 0.01 | 0.009 | 0 | 1
NISK | TF-56-08 | 329 | 330 | 1 | 449346 | 0.2206 | 0.1103 | 0.02 | 0.01 | 0.0064 | 0.04 | 3
NISK | TF-56-08 | 330 | 331 | 1 | 449347 | 0.2205 | 0.1043 | 0.02 | 0.01 | 0.0061 | 0.01 | 3
NISK | TF-56-08 | 331 | 332 | 1 | 449348 | 0.231 | 0.0997 | 0.02 | 0.01 | 0.0062 | 0.01 | 1
NISK | TF-56-08 | 332 | 333 | 1 | 449349 | 0.2141 | 0.0946 | 0.02 | 0.01 | 0.0058 | 0.01 | 2
NISK | TF-56-08 | 333 | 334 | 1 | 449350 | 0.2125 | 0.0919 | 0.02 | 0.01 | 0.0059 | 0.01 | 2
NISK | TF-56-08 | 334 | 335 | 1 | 449351 | 0.2069 | 0.049 | 0.02 | 0.03 | 0.0061 | 0.02 | 1
NISK | TF-56-08 | 335 | 336 | 1 | 449352 | 0.1786 | 0.0435 | 0.02 | 0.01 | 0.0059 | 0.02 | 1
NISK | TF-56-08 | 336 | 337 | 1 | 449353 | 0.1967 | 0.0439 | 0.03 | 0.01 | 0.0073 | 0.02 | 1
NISK | TF-56-08 | 337 | 337.5 | 0.5 | 449354 | 0.2004 | 0.0453 | 0.02 | 0.01 | 0.0103 | 0.05 | 1
NISK | TF-56-08 | 337.5 | 338 | 0.5 | 449355 | 0.138 | 0.049 | 0.02 | 0.01 | 0.0067 | 0.01 | 1
NISK | TF-56-08 | 338 | 338.5 | 0.5 | 449356 | 0.8893 | 0.6729 | 0.02 | 0.64 | 0.0474 | 0.02 | 1
NISK | TF-56-08 | 338.5 | 339 | 0.5 | 449357 | 1.2497 | 0.6171 | 0.02 | 1.25 | 0.0762 | 0.04 | 3
NISK | TF-56-08 | 339 | 339.5 | 0.5 | 449358 | 0.9893 | 0.5588 | 0.02 | 0.88 | 0.06 | 0.02 | 1
NISK | TF-56-08 | 339.5 | 340 | 0.5 | 449359 | 0.8388 | 2.0816 | 0.02 | 0.56 | 0.054 | 0.12 | 1
NISK | TF-56-08 | 340 | 340.5 | 0.5 | 449360 | 0.9563 | 0.669 | 0.02 | 0.37 | 0.0537 | 0.03 | 3
NISK | TF-56-08 | 340.5 | 341 | 0.5 | 449361 | 0.3788 | 3.8623 | 0.02 | 0.09 | 0.0268 | 0.01 | 2
NISK | TF-56-08 | 341 | 341.5 | 0.5 | 449362 | 1.2939 | 2.31 | 0.02 | 2.55 | 0.1059 | 0.06 | 1
NISK | TF-56-08 | 341.5 | 342 | 0.5 | 449363 | 0.2003 | 0.0208 | 0.02 | 0.01 | 0.0109 | 0 | 1
NISK | TF-57-08 | 362.3 | 362.8 | 0.5 | 449430 | 0.1545 | 0.0484 | 0.05 | 0.01 | 0.0074 | 0.03 | 1
NISK | TF-57-08 | 362.8 | 363.3 | 0.5 | 449431 | 0.1281 | 0.0751 | 0.04 | 0.01 | 0.0064 | 0.01 | 2
NISK | TF-57-08 | 363.3 | 363.8 | 0.5 | 449432 | 1.3683 | 0.3513 | 0.06 | 0.93 | 0.0864 | 0.02 | 3
NISK | TF-57-08 | 363.8 | 364.3 | 0.5 | 449433 | 1.0762 | 0.3323 | 0.28 | 1.31 | 0.0635 | 0.02 | 3
NISK | TF-57-08 | 364.3 | 364.8 | 0.5 | 449434 | 1.8576 | 0.4411 | 0.75 | 0.67 | 0.1032 | 0.02 | 3
NISK | TF-57-08 | 364.8 | 365.3 | 0.5 | 449435 | 0.9589 | 3.5148 | 1.63 | 2.39 | 0.055 | 0.07 | 5
NISK | TF-57-08 | 365.3 | 365.8 | 0.5 | 449436 | 1.607 | 0.5535 | 0.06 | 2.05 | 0.0908 | 0.02 | 1
NISK | TF-57-08 | 365.8 | 366.3 | 0.5 | 449437 | 1.0026 | 0.5147 | 0.09 | 1.51 | 0.0572 | 0.02 | 4
NISK | TF-57-08 | 366.3 | 366.8 | 0.5 | 449438 | 0.1647 | 0.0525 | 0.08 | 0.17 | 0.011 | 0.02 | 6
NISK | TF-57-08 | 366.8 | 367.3 | 0.5 | 449439 | 1.5338 | 0.4154 | 0.19 | 1.45 | 0.0859 | 0.02 | 1
NISK | TF-57-08 | 367.3 | 367.8 | 0.5 | 449440 | 1.1222 | 0.3287 | 0.05 | 0.76 | 0.0926 | 0.02 | 2
NISK | TF-57-08 | 367.8 | 368.3 | 0.5 | 449441 | 1.6301 | 0.36 | 0.05 | 1.92 | 0.0949 | 0.02 | 1
NISK | TF-57-08 | 368.3 | 368.8 | 0.5 | 449442 | 0.1596 | 1.804 | 0.04 | 0.5 | 0.0112 | 0.08 | 2
NISK | TF-57-08 | 368.8 | 369.3 | 0.5 | 449443 | 0.2768 | 0.5929 | 0.05 | 0.44 | 0.019 | 0.05 | 3
NISK | TF-57-08 | 369.3 | 369.8 | 0.5 | 449444 | 0.4968 | 0.6776 | 0.02 | 0.02 | 0.0333 | 0.01 | 5
NISK | TF-57-08 | 369.8 | 370.3 | 0.5 | 449445 | 0.0946 | 0.0888 | 0.09 | 0.63 | 0.006 | 0.03 | 2
NISK | TF-57-08 | 370.3 | 370.8 | 0.5 | 449446 | 0.1253 | 0.0997 | 0.02 | 0.02 | 0.0071 | 0.01 | 5
NISK | TF-57-08 | 370.8 | 371.3 | 0.5 | 449447 | 0.1605 | 0.1002 | 0.04 | 0.03 | 0.0083 | 0.01 | 4
NISK | TF-57-08 | 371.3 | 371.8 | 0.5 | 449448 | 0.3332 | 0.1675 | 0.04 | 0.04 | 0.0173 | 0.01 | 5
NISK | TF-57-08 | 371.8 | 372.3 | 0.5 | 449449 | 0.2332 | 0.0558 | 0.04 | 0.05 | 0.0115 | 0.01 | 4
NISK | TF-57-08 | 372.3 | 372.8 | 0.5 | 449450 | 0.1851 | 0.0507 | 0.02 | 0.03 | 0.0095 | 0.01 | 2
NISK | TF-57-08 | 372.8 | 373.3 | 0.5 | 449451 | 0.1611 | 0.0358 | 0.04 | 0.02 | 0.0095 | 0.01 | 4
NISK | TF-57-08 | 373.3 | 373.8 | 0.5 | 449452 | 0.6278 | 0.0447 | 0.09 | 0.24 | 0.0391 | 0.01 | 7
NISK | TF-57-08 | 373.8 | 374.3 | 0.5 | 449453 | 0.2122 | 0.0251 | 0.04 | 0.05 | 0.0126 | 0.02 | 5
NISK | TF-57-08 | 374.3 | 374.8 | 0.5 | 449454 | 0.2298 | 0.025 | 0.04 | 0.02 | 0.0139 | 0.01 | 3
NISK | TF-57-08 | 374.8 | 375.3 | 0.5 | 449455 | 0.1883 | 0.0214 | 0.02 | 0.02 | 0.0114 | 0 | 4
NISK | TF-57-08 | 375.3 | 375.8 | 0.5 | 449456 | 0.1951 | 0.026 | 0.04 | 0.02 | 0.0112 | 0.01 | 2
NISK | TF-57-08 | 375.8 | 376.3 | 0.5 | 449457 | 0.2128 | 0.0358 | 0.06 | 0.06 | 0.0128 | 0.01 | 4
NISK | TF-57-08 | 376.3 | 376.8 | 0.5 | 449458 | 0.1798 | 0.0353 | 0.02 | 0.01 | 0.0107 | 0 | 4
NISK | TF-58-08 | 218.3 | 219.3 | 1 | 471536 | 0.0097 | 0.0018 | 0.03 | 0.01 | 0.0044 | 0 | 1
NISK | TF-58-08 | 219.3 | 220.3 | 1 | 471537 | 0.0059 | 0.0191 | 0.02 | 0.01 | 0.0032 | 0.1 | 1
NISK | TF-58-08 | 304.3 | 304.8 | 0.5 | 449459 | 0.0726 | 0.0986 | 0.03 | 0.01 | 0.0069 | 0 | 2
NISK | TF-58-08 | 304.8 | 305.3 | 0.5 | 449460 | 1.5671 | 0.7201 | 0.04 | 1.84 | 0.0811 | 0.02 | 1
NISK | TF-58-08 | 305.3 | 305.8 | 0.5 | 449461 | 2.1976 | 0.3049 | 0.04 | 1.5 | 0.1167 | 0.01 | 4
NISK | TF-58-08 | 305.8 | 306.3 | 0.5 | 449462 | 1.2946 | 0.3644 | 0.04 | 2.02 | 0.1166 | 0.02 | 4
NISK | TF-58-08 | 306.3 | 306.8 | 0.5 | 449463 | 1.6531 | 0.5154 | 0.05 | 1.39 | 0.0864 | 0.02 | 1
NISK | TF-58-08 | 306.8 | 307.3 | 0.5 | 449464 | 0.0425 | 0.0066 | 0.04 | 0.02 | 0.0051 | 0.01 | 3
NISK | TF-58-08 | 307.3 | 307.8 | 0.5 | 449465 | 0.0433 | 0.0127 | 0.03 | 0.02 | 0.0054 | 0.01 | 2
NISK | TF-58-08 | 307.8 | 308.3 | 0.5 | 449466 | 0.1029 | 0.0174 | 0.19 | 0.86 | 0.0067 | 0.01 | 1
NISK | TF-58-08 | 308.3 | 308.8 | 0.5 | 449467 | 0.1386 | 0.0071 | 0.02 | 0.01 | 0.0102 | 0 | 2
NISK | TF-58-08 | 308.8 | 309.3 | 0.5 | 449468 | 0.1388 | 0.0042 | 0.04 | 0.01 | 0.007 | 0.01 | 1
NISK | TF-58-08 | 309.3 | 309.8 | 0.5 | 449469 | 0.1553 | 0.0041 | 0.02 | 0.01 | 0.0056 | 0.1 | 1
NISK | TF-58-08 | 309.8 | 310.3 | 0.5 | 449470 | 0.0827 | 0.0018 | 0.02 | 0.01 | 0.0035 | 0.01 | 2
NISK | TF-58-08 | 310.3 | 310.8 | 0.5 | 449471 | 0.1794 | 0.0148 | 0.03 | 0.01 | 0.0071 | 0.01 | 1
NISK | TF-58-08 | 310.8 | 311.3 | 0.5 | 449472 | 0.1664 | 0.021 | 0.05 | 0.01 | 0.0075 | 0.01 | 1
NISK | TF-58-08 | 311.3 | 311.8 | 0.5 | 449473 | 0.1667 | 0.0336 | 0.03 | 0.01 | 0.0095 | 0 | 1
NISK | TF-58-08 | 311.8 | 312.3 | 0.5 | 449474 | 0.7663 | 0.4375 | 0.11 | 0.32 | 0.062 | 0.08 | 1
NISK | TF-58-08 | 312.3 | 312.8 | 0.5 | 449475 | 1.1934 | 0.3892 | 0.05 | 0.6 | 0.093 | 0.01 | 2
NISK | TF-58-08 | 312.8 | 313.3 | 0.5 | 449476 | 1.0798 | 0.5868 | 0.08 | 0.47 | 0.0824 | 0.02 | 2
NISK | TF-58-08 | 313.3 | 313.8 | 0.5 | 449477 | 0.8006 | 1.3655 | 0.08 | 0.53 | 0.103 | 0.04 | 3
NISK | TF-58-08 | 313.8 | 314.3 | 0.5 | 449478 | 0.1569 | 0.2423 | 0.1 | 0.09 | 0.0147 | 0.01 | 8
NISK | TF-58-08 | 314.3 | 314.8 | 0.5 | 449479 | 0.1431 | 0.2731 | 0.02 | 0.08 | 0.013 | 0.02 | 5
NISK | TF-58-08 | 314.8 | 315.3 | 0.5 | 449480 | 0.1172 | 0.0678 | 0.02 | 0.02 | 0.0092 | 0 | 3
NISK | TF-58-08 | 315.3 | 315.8 | 0.5 | 449481 | 0.102 | 0.1079 | 0.02 | 0.05 | 0.0075 | 0.03 | 2
NISK | TF-58-08 | 315.8 | 316.3 | 0.5 | 449482 | 0.1898 | 1.1251 | 0.1 | 0.32 | 0.0144 | 0.02 | 5
NISK | TF-58-08 | 316.3 | 316.8 | 0.5 | 449483 | 0.0954 | 0.1688 | 0.04 | 0.3 | 0.0072 | 0.02 | 2
NISK | TF-58-08 | 316.8 | 317.3 | 0.5 | 449484 | 0.094 | 0.1856 | 0.04 | 0.24 | 0.007 | 0.01 | 3
NISK | TF-58-08 | 317.3 | 317.8 | 0.5 | 449485 | 0.1166 | 0.0903 | 0.11 | 0.37 | 0.0091 | 0.03 | 2
NISK | TF-58-08 | 317.8 | 318.3 | 0.5 | 449486 | 0.103 | 0.0712 | 0.03 | 0.09 | 0.0076 | 0.01 | 4
NISK | TF-58-08 | 318.3 | 318.8 | 0.5 | 449487 | 0.1522 | 0.0694 | 0.03 | 0.03 | 0.0087 | 0.04 | 2
NISK | TF-58-08 | 318.8 | 319.3 | 0.5 | 449488 | 0.156 | 0.0779 | 0.02 | 0.02 | 0.0081 | 0.03 | 5
NISK | TF-58-08 | 319.3 | 319.8 | 0.5 | 449489 | 0.1518 | 0.0633 | 0.02 | 0.01 | 0.009 | 0 | 4
NISK | TF-58-08 | 319.8 | 320.3 | 0.5 | 449490 | 0.2005 | 0.1084 | 0.15 | 0.3 | 0.0143 | 0.02 | 4
NISK | TF-58-08 | 320.3 | 320.8 | 0.5 | 449491 | 0.9234 | 0.6771 | 0.15 | 0.86 | 0.0455 | 0.04 | 3
NISK | TF-58-08 | 320.8 | 321.3 | 0.5 | 449492 | 0.3105 | 0.3097 | 0.06 | 0.51 | 0.0247 | 0.02 | 4
NISK | TF-58-08 | 321.3 | 321.8 | 0.5 | 449493 | 0.8239 | 0.3076 | 0.09 | 0.84 | 0.0547 | 0.01 | 4
NISK | TF-58-08 | 321.8 | 322.3 | 0.5 | 449494 | 0.4423 | 0.991 | 0.2 | 0.94 | 0.0343 | 0.07 | 3
NISK | TF-58-08 | 322.3 | 322.8 | 0.5 | 449495 | 1.3199 | 0.3877 | 0.85 | 1.09 | 0.0809 | 0.32 | 3
NISK | TF-58-08 | 322.8 | 323.3 | 0.5 | 449496 | 0.2862 | 0.6502 | 0.08 | 0.29 | 0.0217 | 0.02 | 3
NISK | TF-58-08 | 323.3 | 323.8 | 0.5 | 449497 | 0.1312 | 0.2687 | 0.04 | 0.21 | 0.0099 | 0.02 | 3
NISK | TF-58-08 | 323.8 | 324.3 | 0.5 | 449498 | 1.4637 | 0.3649 | 0.41 | 1.5 | 0.0962 | 0.02 | 1
NISK | TF-58-08 | 324.3 | 324.8 | 0.5 | 449499 | 1.4546 | 0.3076 | 0.12 | 1.49 | 0.0922 | 0.02 | 2
NISK | TF-58-08 | 324.8 | 325.3 | 0.5 | 449500 | 0.0959 | 0.0222 | 0.04 | 0.02 | 0.005 | 0 | 5
NISK | TF-58-08 | 325.3 | 325.8 | 0.5 | 471501 | 0.1508 | 0.0208 | 0.05 | 0.03 | 0.0067 | 0.03 | 1
NISK | TF-58-08 | 325.8 | 326.3 | 0.5 | 471502 | 0.1349 | 0.0105 | 0.04 | 0.02 | 0.0056 | 0.01 | 1
NISK | TF-59-08 | 53 | 53.5 | 0.5 | 449364 | 0.1078 | 0.0438 | 0.02 | 0.03 | 0.0082 | 0 | 1
NISK | TF-59-08 | 53.5 | 54 | 0.5 | 449365 | 0.2085 | 0.0381 | 0.02 | 0.13 | 0.0162 | 0.02 | 1
NISK | TF-59-08 | 54 | 54.5 | 0.5 | 449366 | 1.1923 | 0.3081 | 0.02 | 0.6 | 0.0976 | 0.09 | 1
NISK | TF-59-08 | 54.5 | 55 | 0.5 | 449367 | 0.8782 | 1.0245 | 0.06 | 0.52 | 0.0808 | 0.03 | 5
NISK | TF-59-08 | 55 | 55.5 | 0.5 | 449368 | 1.1524 | 0.7793 | 0.02 | 0.7 | 0.0839 | 0 | 1
NISK | TF-59-08 | 55.5 | 56 | 0.5 | 449369 | 0.184 | 0.145 | 0.21 | 0.27 | 0.0145 | 0.02 | 1
NISK | TF-59-08 | 56 | 56.5 | 0.5 | 449370 | 0.4959 | 0.4802 | 0.21 | 0.21 | 0.0376 | 0.01 | 1
NISK | TF-59-08 | 56.5 | 57 | 0.5 | 449371 | 0.196 | 0.0828 | 0.02 | 0.01 | 0.0112 | 0 | 1
NISK | TF-59-08 | 57 | 57.5 | 0.5 | 449372 | 0.244 | 0.1248 | 0.02 | 0.09 | 0.0123 | 0.01 | 1
NISK | TF-59-08 | 57.5 | 58 | 0.5 | 449373 | 0.2485 | 0.1922 | 0.02 | 0.02 | 0.0116 | 0 | 1
NISK | TF-59-08 | 58 | 58.5 | 0.5 | 449374 | 0.219 | 0.1428 | 0.02 | 0.02 | 0.0099 | 0 | 1
NISK | TF-59-08 | 58.5 | 59 | 0.5 | 449375 | 0.3012 | 0.1661 | 0.02 | 0.15 | 0.0141 | 0.02 | 1
NISK | TF-59-08 | 59 | 59.5 | 0.5 | 449376 | 0.23 | 0.1961 | 0.02 | 0.03 | 0.0103 | 0 | 1
NISK | TF-59-08 | 59.5 | 60 | 0.5 | 449377 | 0.2282 | 0.2257 | 0.02 | 0.09 | 0.01 | 0 | 1
NISK | TF-59-08 | 60 | 60.5 | 0.5 | 449378 | 0.2455 | 0.2197 | 0.02 | 0.03 | 0.0109 | 0 | 2
NISK | TF-59-08 | 60.5 | 61 | 0.5 | 449379 | 0.3174 | 0.2047 | 0.02 | 0.08 | 0.0153 | 0 | 2
NISK | TF-59-08 | 61 | 61.5 | 0.5 | 449380 | 0.2615 | 0.1367 | 0.02 | 0.05 | 0.0129 | 0.01 | 1
NISK | TF-59-08 | 61.5 | 62 | 0.5 | 449381 | 0.283 | 0.1006 | 0.02 | 0.03 | 0.0145 | 0 | 1
NISK | TF-59-08 | 62 | 62.5 | 0.5 | 449382 | 0.2618 | 0.0866 | 0.02 | 0.05 | 0.0141 | 0 | 2
NISK | TF-60-08 | 45.2 | 45.7 | 0.5 | 449146 | 0.2197 | 0.0127 | 0.02 | 0.01 | 0.01 | 0 | 1
NISK | TF-60-08 | 45.7 | 46.2 | 0.5 | 449147 | 0.2625 | 0.0224 | 0.02 | 0.01 | 0.0109 | 0 | 1
NISK | TF-60-08 | 46.2 | 46.7 | 0.5 | 449148 | 2.0755 | 0.1809 | 0.02 | 1.44 | 0.1288 | 0.03 | 1
NISK | TF-60-08 | 46.7 | 47.2 | 0.5 | 449149 | 2.3984 | 0.2765 | 0.02 | 2.11 | 0.1509 | 0.06 | 1
NISK | TF-60-08 | 47.2 | 47.7 | 0.5 | 449150 | 2.1256 | 0.1604 | 0.2 | 1.49 | 0.122 | 0.09 | 1
NISK | TF-60-08 | 47.7 | 48.2 | 0.5 | 449151 | 0.1654 | 0.0543 | 0.12 | 0.25 | 0.0079 | 0.01 | 1
NISK | TF-60-08 | 48.2 | 48.7 | 0.5 | 449152 | 0.1105 | 0.0787 | 0.09 | 0.18 | 0.0054 | 0.02 | 3
NISK | TF-60-08 | 48.7 | 49.2 | 0.5 | 449153 | 0.1656 | 0.0462 | 0.06 | 0.08 | 0.0072 | 0.01 | 1
NISK | TF-60-08 | 49.2 | 49.7 | 0.5 | 449154 | 0.4088 | 0.0615 | 0.08 | 0.56 | 0.0161 | 0.06 | 3
NISK | TF-60-08 | 49.7 | 50.2 | 0.5 | 449155 | 0.2509 | 0.0684 | 0.02 | 0.15 | 0.01 | 0.02 | 1
NISK | TF-60-08 | 50.2 | 50.7 | 0.5 | 449156 | 0.243 | 0.0664 | 0.04 | 0.1 | 0.0097 | 0.02 | 1
NISK | TF-60-08 | 50.7 | 51.2 | 0.5 | 449157 | 0.2248 | 0.0579 | 0.1 | 0.2 | 0.0105 | 0.02 | 1
NISK | TF-60-08 | 51.2 | 51.7 | 0.5 | 449158 | 0.1984 | 0.0397 | 0.03 | 0.04 | 0.0092 | 0.02 | 1
NISK | TF-60-08 | 51.7 | 52.2 | 0.5 | 449159 | 0.1385 | 0.0324 | 0.03 | 0.08 | 0.0064 | 0.02 | 1
NISK | TF-60-08 | 52.2 | 52.7 | 0.5 | 449160 | 0.1827 | 0.0392 | 0.02 | 0.02 | 0.0085 | 0.02 | 2
NISK | TF-60-08 | 52.7 | 53.2 | 0.5 | 449161 | 1.3924 | 2.2967 | 0.02 | 0.11 | 0.0775 | 0.03 | 1
NISK | TF-60-08 | 53.2 | 53.7 | 0.5 | 449162 | 1.4833 | 0.3859 | 0.16 | 2.7 | 0.0797 | 0.13 | 1
NISK | TF-60-08 | 53.7 | 54.2 | 0.5 | 449163 | 1.0873 | 0.1977 | 0.13 | 1.24 | 0.0594 | 0.11 | 1
NISK | TF-60-08 | 54.2 | 54.7 | 0.5 | 449164 | 1.0788 | 0.1883 | 0.06 | 0.42 | 0.0595 | 0.04 | 1
NISK | TF-60-08 | 54.7 | 55.2 | 0.5 | 449165 | 0.1856 | 0.0214 | 0.02 | 0.06 | 0.0083 | 0 | 1
NISK | TF-60-08 | 55.2 | 55.7 | 0.5 | 449166 | 0.1953 | 0.0183 | 0.02 | 0.03 | 0.0082 | 0.01 | 1
NISK | TF-60-08 | 55.7 | 56.2 | 0.5 | 449167 | 0.2469 | 0.0133 | 0.05 | 0.27 | 0.0119 | 0.01 | 1
NISK | TF-60-08 | 56.2 | 56.7 | 0.5 | 449168 | 0.1082 | 0.0072 | 0.02 | 0.08 | 0.0059 | 0.01 | 1
NISK | TF-60-08 | 96.5 | 97.5 | 1 | 449169 | 0.1145 | 0.018 | 0.02 | 0.02 | 0.0098 | 0 | 1
NISK | TF-61-08 | 73 | 74 | 1 | 449190 | 0.0036 | 0.0042 | 0.02 | 0.01 | 0.0012 | 0.01 | 1
NISK | TF-61-08 | 74 | 75 | 1 | 449191 | 0.0056 | 0.008 | 0.02 | 0.01 | 0.0036 | 0.02 | 1
NISK | TF-61-08 | 75 | 76 | 1 | 449192 | 0.0043 | 0.0235 | 0.03 | 0.06 | 0.0013 | 0.01 | 1
NISK | TF-61-08 | 76 | 77 | 1 | 449193 | 0.002 | 0.0026 | 0.04 | 0.01 | 0.0004 | 0.02 | 1
NISK | TF-61-08 | 77 | 78 | 1 | 449194 | 0.0022 | 0.0074 | 0.02 | 0.01 | 0.0015 | 0.02 | 1
NISK | TF-61-08 | 84.6 | 85.6 | 1 | 449195 | 0.0096 | 0.0037 | 0.03 | 0.01 | 0.0033 | 0.02 | 1
NISK | TF-61-08 | 96 | 96.5 | 0.5 | 449196 | 0.1531 | 0.0245 | 0.02 | 0.01 | 0.0086 | 0.01 | 1
NISK | TF-61-08 | 96.5 | 97 | 0.5 | 449197 | 0.1349 | 0.5674 | 0.61 | 1.38 | 0.0104 | 0.07 | 1
NISK | TF-61-08 | 97 | 97.5 | 0.5 | 449198 | 0.1507 | 0.5495 | 0.39 | 0.94 | 0.0113 | 0.07 | 1
NISK | TF-61-08 | 97.5 | 98 | 0.5 | 449199 | 0.1348 | 0.9707 | 0.9 | 1.32 | 0.0102 | 0.13 | 1
NISK | TF-61-08 | 98 | 98.5 | 0.5 | 449200 | 0.1935 | 0.9447 | 1 | 1.38 | 0.0181 | 0.18 | 1
NISK | TF-61-08 | 98.5 | 99 | 0.5 | 449201 | 0.0544 | 0.307 | 0.2 | 0.7 | 0.0056 | 0.08 | 1
NISK | TF-61-08 | 99 | 99.5 | 0.5 | 449202 | 0.0565 | 0.3179 | 0.11 | 0.3 | 0.0058 | 0.04 | 1
NISK | TF-61-08 | 99.5 | 100 | 0.5 | 449203 | 0.0747 | 0.2218 | 0.28 | 0.6 | 0.0056 | 0.08 | 1
NISK | TF-61-08 | 100 | 100.5 | 0.5 | 449204 | 0.1021 | 0.6088 | 0.26 | 0.78 | 0.0088 | 0.04 | 1
NISK | TF-61-08 | 100.5 | 101 | 0.5 | 449205 | 0.0851 | 1.0224 | 0.28 | 1.17 | 0.0084 | 0.11 | 1
NISK | TF-61-08 | 101 | 101.5 | 0.5 | 449206 | 0.859 | 7.6165 | 0.09 | 2.21 | 0.0555 | 2.24 | 1
NISK | TF-61-08 | 101.5 | 102 | 0.5 | 449207 | 0.3666 | 1.2583 | 0.03 | 3.07 | 0.0213 | 0.41 | 1
NISK | TF-61-08 | 102 | 102.5 | 0.5 | 449208 | 0.8764 | 0.4102 | 0.02 | 0.61 | 0.0578 | 0.04 | 1
NISK | TF-61-08 | 102.5 | 103 | 0.5 | 449209 | 2.0885 | 0.3106 | 0.02 | 1.24 | 0.1393 | 0.05 | 1
NISK | TF-61-08 | 103 | 103.5 | 0.5 | 449210 | 1.8835 | 0.2754 | 0.1 | 1.37 | 0.1426 | 0.03 | 1
NISK | TF-61-08 | 103.5 | 104 | 0.5 | 449211 | 0.7023 | 0.2556 | 0.02 | 1.87 | 0.1422 | 0.04 | 1
NISK | TF-61-08 | 104 | 104.5 | 0.5 | 449212 | 0.9703 | 0.5926 | 0.02 | 1.39 | 0.0666 | 0.04 | 1
NISK | TF-61-08 | 104.5 | 105 | 0.5 | 449213 | 0.7268 | 0.4202 | 2.01 | 0.96 | 0.0501 | 0.03 | 1
NISK | TF-61-08 | 105 | 105.5 | 0.5 | 449214 | 0.5683 | 0.5861 | 0.03 | 0.44 | 0.0367 | 0.03 | 4
NISK | TF-61-08 | 105.5 | 106 | 0.5 | 449215 | 0.9165 | 1.542 | 0.07 | 0.7 | 0.0579 | 0.03 | 1
NISK | TF-61-08 | 106 | 106.5 | 0.5 | 449216 | 0.8507 | 0.3812 | 0.03 | 0.25 | 0.0482 | 0.02 | 1
NISK | TF-61-08 | 106.5 | 107 | 0.5 | 449217 | 0.1175 | 0.1008 | 0.03 | 0.08 | 0.0085 | 0.01 | 1
NISK | TF-61-08 | 107 | 107.5 | 0.5 | 449218 | 0.3034 | 0.0866 | 0.03 | 0.34 | 0.0144 | 0.02 | 3
NISK | TF-61-08 | 107.5 | 108 | 0.5 | 449219 | 0.1625 | 0.075 | 0.04 | 0.15 | 0.0082 | 0.01 | 2
NISK | TF-61-08 | 108 | 108.5 | 0.5 | 449220 | 0.1836 | 0.0409 | 0.02 | 0.02 | 0.0078 | 0 | 1
NISK | TF-61-08 | 108.5 | 109 | 0.5 | 449221 | 0.1971 | 0.0377 | 0.02 | 0.01 | 0.0077 | 0 | 1
NISK | TF-61-08 | 109 | 109.5 | 0.5 | 449222 | 0.1672 | 0.0258 | 0.02 | 0.04 | 0.0066 | 0 | 1
NISK | TF-61-08 | 109.5 | 110 | 0.5 | 449223 | 0.3114 | 0.0566 | 0.02 | 0.11 | 0.0136 | 0.03 | 2
NISK | TF-61-08 | 110 | 110.5 | 0.5 | 449224 | 0.2599 | 0.0357 | 0.02 | 0.01 | 0.0111 | 0.01 | 1
NISK | TF-61-08 | 110.5 | 111 | 0.5 | 449225 | 0.2305 | 0.037 | 0.02 | 0.01 | 0.01 | 0 | 1
NISK | TF-61-08 | 111 | 111.5 | 0.5 | 449226 | 0.2478 | 0.0644 | 0.02 | 0.02 | 0.0111 | 0.11 | 1
NISK | TF-61-08 | 111.5 | 112 | 0.5 | 449227 | 0.2282 | 0.0333 | 0.05 | 0.06 | 0.0106 | 0.01 | 1
NISK | TF-62-08 | 58 | 59 | 1 | 449270 | 0.217 | 0.1207 | 0.06 | 0.01 | 0.0103 | 0.03 | 5
NISK | TF-62-08 | 59 | 60 | 1 | 449271 | 0.2133 | 0.1114 | 0.02 | 0.01 | 0.0095 | 0 | 1
NISK | TF-62-08 | 60 | 61 | 1 | 449272 | 0.3009 | 0.0859 | 0.12 | 0.18 | 0.014 | 0.04 | 1
NISK | TF-62-08 | 61 | 62 | 1 | 449273 | 0.2069 | 0.1331 | 0.02 | 0.03 | 0.008 | 0.01 | 2
NISK | TF-62-08 | 62 | 63 | 1 | 449274 | 0.2057 | 0.2088 | 0.02 | 0.05 | 0.0079 | 0 | 3
NISK | TF-62-08 | 63 | 63.5 | 0.5 | 449275 | 0.9554 | 0.5276 | 0.02 | 0.34 | 0.0651 | 0.02 | 3
NISK | TF-62-08 | 63.5 | 64 | 0.5 | 449276 | 1.5138 | 0.4348 | 0.23 | 1.41 | 0.1057 | 0.07 | 1
NISK | TF-62-08 | 64 | 64.5 | 0.5 | 449277 | 0.6017 | 0.5197 | 0.06 | 0.89 | 0.0356 | 0.12 | 4
NISK | TF-62-08 | 64.5 | 65 | 0.5 | 449278 | 1.0736 | 0.8243 | 0.02 | 1.02 | 0.0759 | 0.17 | 1
NISK | TF-62-08 | 65 | 65.5 | 0.5 | 449279 | 0.7791 | 0.8552 | 1.38 | 2.07 | 0.0528 | 0.09 | 1
NISK | TF-62-08 | 65.5 | 66 | 0.5 | 449280 | 0.9251 | 0.3575 | 0.03 | 1.7 | 0.0629 | 0.14 | 1
NISK | TF-62-08 | 66 | 66.5 | 0.5 | 449281 | 2.2021 | 0.3296 | 0.02 | 0.81 | 0.159 | 0.04 | 1
NISK | TF-62-08 | 66.5 | 67 | 0.5 | 449282 | 1.0126 | 0.6652 | 0.02 | 2.75 | 0.0619 | 0.03 | 6
NISK | TF-62-08 | 67 | 67.5 | 0.5 | 449283 | 1.0092 | 0.9102 | 0.07 | 1.96 | 0.0623 | 0.11 | 8
NISK | TF-62-08 | 67.5 | 68 | 0.5 | 449284 | 0.47 | 0.6566 | 0.02 | 2.87 | 0.0275 | 0.05 | 1
NISK | TF-62-08 | 68 | 68.5 | 0.5 | 449285 | 0.1358 | 0.7244 | 0.04 | 5.05 | 0.0818 | 0.25 | 2
NISK | TF-62-08 | 68.5 | 69 | 0.5 | 449286 | 0.5 | 0.4031 | 0.04 | 0.81 | 0.0425 | 0.01 | 5
NISK | TF-62-08 | 69 | 69.5 | 0.5 | 449287 | 0.1653 | 0.1052 | 0.02 | 0.01 | 0.008 | 0 | 6
NISK | TF-62-08 | 69.5 | 70 | 0.5 | 449288 | 0.2 | 0.0439 | 0.02 | 0.01 | 0.009 | 0 | 3
NISK | TF-64-08 | 134.1 | 135.2 | 1.1 | 471503 | 0.0035 | 0.0052 | 0.04 | 0.01 | 0.0009 | 0.01 | 1
NISK | TF-64-08 | 135.2 | 136.3 | 1.1 | 471504 | 0.0026 | 0.0032 | 0.06 | 0.01 | 0.0009 | 0.01 | 1
NISK | TF-64-08 | 149 | 150.5 | 1.5 | 471505 | 0.0021 | 0.0023 | 0.03 | 0.01 | 0.0009 | 0.03 | 1
NISK | TF-64-08 | 290.1 | 290.6 | 0.5 | 471506 | 0.1733 | 0.0268 | 0.04 | 0.01 | 0.008 | 0.01 | 2
NISK | TF-64-08 | 290.6 | 291.1 | 0.5 | 471507 | 0.1722 | 0.0237 | 0.04 | 0.02 | 0.0078 | 0.01 | 3
NISK | TF-64-08 | 291.1 | 291.6 | 0.5 | 471508 | 0.1799 | 0.0338 | 0.03 | 0.01 | 0.0087 | 0.02 | 1
NISK | TF-64-08 | 291.6 | 292.1 | 0.5 | 471509 | 0.1783 | 0.1428 | 0.04 | 0.03 | 0.0102 | 0.02 | 5
NISK | TF-64-08 | 292.1 | 292.6 | 0.5 | 471510 | 0.702 | 0.2011 | 0.36 | 1.21 | 0.0739 | 0.07 | 2
NISK | TF-64-08 | 292.6 | 293.1 | 0.5 | 471511 | 0.4096 | 0.1224 | 1.34 | 1.1 | 0.0292 | 0.02 | 3
NISK | TF-64-08 | 293.1 | 293.6 | 0.5 | 471512 | 0.0807 | 0.1041 | 0.15 | 0.66 | 0.0063 | 0.02 | 2
NISK | TF-64-08 | 293.6 | 294.1 | 0.5 | 471513 | 0.1514 | 0.2222 | 0.33 | 0.8 | 0.0104 | 0.05 | 2
NISK | TF-64-08 | 294.1 | 294.6 | 0.5 | 471514 | 0.1227 | 0.3044 | 0.25 | 0.71 | 0.0077 | 0.1 | 2
NISK | TF-64-08 | 294.6 | 295.1 | 0.5 | 471515 | 0.1404 | 0.2907 | 0.11 | 0.32 | 0.009 | 0.03 | 2
NISK | TF-64-08 | 295.1 | 295.6 | 0.5 | 471516 | 0.2178 | 0.0895 | 0.04 | 0.18 | 0.0147 | 0.04 | 2
NISK | TF-64-08 | 295.6 | 296.1 | 0.5 | 471517 | 0.3237 | 0.0481 | 0.2 | 0.24 | 0.0225 | 0 | 4
NISK | TF-64-08 | 296.1 | 296.6 | 0.5 | 471518 | 0.0832 | 0.0215 | 0.02 | 0.02 | 0.0053 | 0 | 1
NISK | TF-64-08 | 296.6 | 297.1 | 0.5 | 471519 | 0.3307 | 0.0036 | 0.11 | 0.24 | 0.0216 | 0 | 4
NISK | TF-65-08 | 71.5 | 72.5 | 1 | 449289 | 0.4491 | 0.003 | 0.03 | 0.26 | 0.0272 | 0 | 2
NISK | TF-66-08 | 40 | 41 | 1 | 449292 | 0.3131 | 0.0108 | 0.02 | 0.04 | 0.0131 | 0 | 1
NISK | TF-66-08 | 41 | 42 | 1 | 449293 | 0.2126 | 0.0189 | 0.02 | 0.03 | 0.0103 | 0.01 | 1
NISK | TF-66-08 | 42 | 43 | 1 | 449294 | 0.2373 | 0.0285 | 0.02 | 0.05 | 0.0116 | 0 | 1
NISK | TF-66-08 | 43 | 44 | 1 | 449295 | 0.5971 | 0.0916 | 0.02 | 0.78 | 0.0558 | 0.01 | 1
NISK | TF-66-08 | 44 | 45 | 1 | 449296 | 0.9856 | 0.1541 | 0.02 | 0.59 | 0.0578 | 0.01 | 1
NISK | TF-66-08 | 45 | 46 | 1 | 449297 | 0.1551 | 0.0069 | 0.02 | 0.07 | 0.0075 | 0 | 1
NISK | TF-66-08 | 46 | 47 | 1 | 449298 | 0.4986 | 0.0667 | 0.15 | 0.77 | 0.0259 | 0.01 | 1
NISK | TF-66-08 | 47 | 48 | 1 | 449299 | 0.3468 | 0.0368 | 0.06 | 0.17 | 0.0172 | 0.01 | 1
NISK | TF-66-08 | 48 | 49 | 1 | 449300 | 0.2461 | 0.0123 | 0.02 | 0.05 | 0.0115 | 0 | 1
NISK | TF-66-08 | 49 | 50 | 1 | 449301 | 0.1822 | 0.0223 | 0.02 | 0.12 | 0.01 | 0.01 | 1
NISK | TF-66-08 | 50 | 51 | 1 | 449302 | 0.1879 | 0.0215 | 0.02 | 0.11 | 0.0104 | 0.01 | 1
NISK | TF-66-08 | 51 | 52 | 1 | 449303 | 0.2155 | 0.0148 | 0.02 | 0.03 | 0.0127 | 0.01 | 1
NISK | TF-66-08 | 52 | 53 | 1 | 449304 | 0.2263 | 0.0113 | 0.02 | 0.02 | 0.0126 | 0 | 1
NISK | TF-66-08 | 53 | 54 | 1 | 449305 | 0.1341 | 0.0095 | 0.02 | 0.02 | 0.0092 | 0 | 1
NISK | TF-66-08 | 54 | 55 | 1 | 449306 | 0.2632 | 0.0395 | 0.03 | 0.08 | 0.0144 | 0 | 1
NISK | TF-66-08 | 55 | 56 | 1 | 449307 | 0.204 | 0.0179 | 0.02 | 0.06 | 0.0096 | 0 | 1
NISK | TF-66-08 | 56 | 57 | 1 | 449308 | 0.1756 | 0.0158 | 0.02 | 0.01 | 0.0091 | 0 | 1
NISK | TF-66-08 | 57 | 58 | 1 | 449309 | 0.1055 | 0.0055 | 0.15 | 0.97 | 0.0045 | 0 | 1
NISK | TF-66-08 | 58 | 59 | 1 | 449310 | 0.3068 | 0.0088 | 0.02 | 0.05 | 0.0081 | 0 | 1
NISK | TF-66-08 | 59 | 60 | 1 | 449311 | 0.2522 | 0.0093 | 0.04 | 0.12 | 0.0092 | 0 | 1
NISK | TF-66-08 | 60 | 61 | 1 | 449312 | 0.2714 | 0.028 | 0.02 | 0.14 | 0.0148 | 0 | 1
NISK | TF-66-08 | 61 | 62 | 1 | 449313 | 0.2663 | 0.0396 | 0.02 | 0.13 | 0.0171 | 0 | 1
NISK | TF-66-08 | 62 | 63 | 1 | 449314 | 0.2254 | 0.0251 | 0.02 | 0.04 | 0.0131 | 0 | 1
NISK | TF-66-08 | 63 | 64 | 1 | 449315 | 0.3043 | 0.0299 | 0.02 | 0.11 | 0.0182 | 0 | 1
NISK | TF-66-08 | 64 | 65 | 1 | 449316 | 0.2294 | 0.0293 | 0.02 | 0.08 | 0.0141 | 0 | 1
NISK | TF-66-08 | 65 | 66 | 1 | 449317 | 0.2208 | 0.0135 | 0.02 | 0.04 | 0.0127 | 0 | 1
NISK | TF-66-08 | 66 | 66.5 | 0.5 | 449318 | 0.2102 | 0.0279 | 0.02 | 0.11 | 0.0119 | 0 | 2
NISK | TF-66-08 | 66.5 | 67 | 0.5 | 449319 | 2.7528 | 0.2448 | 0.12 | 4.61 | 0.2261 | 0.04 | 1
NISK | TF-66-08 | 67 | 67.5 | 0.5 | 449320 | 0.1702 | 0.0486 | 0.02 | 0.01 | 0.008 | 0 | 1
NISK | TF-66-08 | 67.5 | 68 | 0.5 | 449321 | 0.1912 | 0.0116 | 0.02 | 0.02 | 0.0103 | 0 | 1
NISK | TF-66-08 | 68 | 68.5 | 0.5 | 449322 | 0.2227 | 0.0278 | 0.02 | 0.06 | 0.0157 | 0 | 3
NISK | TF-66-08 | 68.5 | 69 | 0.5 | 449323 | 0.4975 | 0.3129 | 0.02 | 0.28 | 0.0301 | 0.01 | 1
NISK | TF-66-08 | 69 | 69.5 | 0.5 | 449324 | 0.2041 | 0.0043 | 0.02 | 0.02 | 0.0113 | 0.01 | 1
NISK | TF-66-08 | 69.5 | 70 | 0.5 | 449325 | 0.2103 | 0.0041 | 0.02 | 0.01 | 0.0117 | 0.02 | 1
NISK | TF-67-08 | 344 | 344.5 | 0.5 | 471520 | 0.0952 | 0.0321 | 0.02 | 0.01 | 0.0051 | 0 | 2
NISK | TF-67-08 | 344.5 | 345 | 0.5 | 471521 | 0.0854 | 0.0532 | 0.05 | 0.05 | 0.0049 | 0.01 | 4
NISK | TF-67-08 | 345 | 345.5 | 0.5 | 471522 | 0.974 | 1.0118 | 0.04 | 0.23 | 0.0637 | 0.01 | 2
NISK | TF-67-08 | 345.5 | 346 | 0.5 | 471523 | 1.9953 | 0.5976 | 1.53 | 2.04 | 0.1228 | 0.03 | 2
NISK | TF-67-08 | 346 | 346.5 | 0.5 | 471524 | 1.6444 | 0.3625 | 0.11 | 1.87 | 0.1147 | 0.04 | 3
NISK | TF-67-08 | 346.5 | 347 | 0.5 | 471525 | 0.522 | 0.2762 | 0.24 | 4.52 | 0.108 | 0.05 | 2
NISK | TF-67-08 | 347 | 347.5 | 0.5 | 471526 | 0.5973 | 0.1978 | 0.57 | 0.87 | 0.048 | 0.01 | 2
NISK | TF-67-08 | 347.5 | 348 | 0.5 | 471527 | 0.8626 | 0.1562 | 0.33 | 0.84 | 0.0492 | 0.02 | 1
NISK | TF-67-08 | 348 | 348.5 | 0.5 | 471528 | 0.3179 | 0.1009 | 0.06 | 0.42 | 0.0238 | 0.01 | 2
NISK | TF-67-08 | 348.5 | 349 | 0.5 | 471529 | 0.3354 | 0.1158 | 0.12 | 0.47 | 0.0246 | 0.02 | 2
NISK | TF-67-08 | 349 | 349.5 | 0.5 | 471530 | 0.7038 | 0.1343 | 0.09 | 0.74 | 0.0442 | 0.02 | 1
NISK | TF-67-08 | 349.5 | 350 | 0.5 | 471531 | 0.1958 | 0.0462 | 0.07 | 0.13 | 0.0139 | 0.01 | 3
NISK | TF-67-08 | 350 | 350.5 | 0.5 | 471532 | 0.0284 | 0.0721 | 0.03 | 0.01 | 0.0029 | 0 | 1
NISK | TF-68-08 | 26.2 | 27.4 | 1.2 | 471533 | 0.007 | 0.0144 | 0.04 | 0.01 | 0.0047 | 0.04 | 2
NISK | TF-68-08 | 27.4 | 28.4 | 1 | 471534 | 0.0082 | 0.0246 | 0.04 | 0.01 | 0.0058 | 0.01 | 3
NISK | TF-69-08 | 103 | 103.5 | 0.5 | 471535 | 0.0039 | 0.0062 | 0.03 | 0.01 | 0.0019 | 0.02 | 1
NISK | TF-70-10 | 360.7 | 361.7 | 1 | 12828 | 0.0016 | 0.0006 | 0 | 0 | 0.0005 | 0 | 0
NISK | TF-70-10 | 361.7 | 362.7 | 1 | 12829 | 0.0021 | 0.001 | 0 | 0 | 0.0007 | 0 | 0
NISK | TF-70-10 | 362.7 | 363.7 | 1 | 12830 | 0.0026 | 0.001 | 0 | 0 | 0.001 | 0 | 0
NISK | TF-70-10 | 363.7 | 364.7 | 1 | 12832 | 0.0107 | 0.0052 | 0 | 0 | 0.0028 | 0 | 0
NISK | TF-70-10 | 364.7 | 365.6 | 0.9 | 12833 | 0.0143 | 0.0014 | 0 | 0.01 | 0.0034 | 0 | 0
NISK | TF-70-10 | 365.6 | 366.6 | 1 | 12834 | 0.0155 | 0.0338 | 0 | 0 | 0.0038 | 0 | 0
NISK | TF-70-10 | 366.6 | 367.6 | 1 | 12835 | 0.029 | 0.0119 | 0 | 0 | 0.0068 | 0 | 0
NISK | TF-70-10 | 367.6 | 368.6 | 1 | 12836 | 0.0279 | 0.0101 | 0.01 | 0.01 | 0.0059 | 0 | 0
NISK | TF-70-10 | 368.6 | 369.5 | 0.9 | 12837 | 0.0241 | 0.0044 | 0.01 | 0.01 | 0.005 | 0 | 0
NISK | TF-70-10 | 369.5 | 370.1 | 0.6 | 12838 | 0.0092 | 0.0058 | 0 | 0.01 | 0.0021 | 0 | 0
NISK | TF-70-10 | 370.1 | 371.1 | 1 | 12839 | 0.0076 | 0.0098 | 0 | 0 | 0.0033 | 0 | 0
NISK | TF-70-10 | 371.1 | 372.6 | 1.5 | 12840 | 0.001 | 0.0012 | 0 | 0 | 0.0006 | 0 | 0
NISK | TF-70-10 | 372.6 | 374.1 | 1.5 | 12841 | 0.0028 | 0.0046 | 0 | 0 | 0.0009 | 0 | 0
NISK | TF-70-10 | 421.7 | 422.7 | 1 | 12843 | 0.0019 | 0.0022 | 0 | 0 | 0.0015 | 0 | 0
NISK | TF-70-10 | 422.7 | 423.7 | 1 | 12844 | 0.0023 | 0.0019 | 0 | 0 | 0.0015 | 0 | 0
NISK | TF-70-10 | 423.7 | 424.7 | 1 | 12845 | 0.0027 | 0.002 | 0 | 0 | 0.0018 | 0 | 0
NISK | TF-70-10 | 424.7 | 425.7 | 1 | 12846 | 0.0022 | 0.0013 | 0 | 0 | 0.0015 | 0 | 0
NISK | TF-70-10 | 425.7 | 426.7 | 1 | 12852 | 0.0024 | 0.0026 | 0 | 0 | 0.0019 | 0 | 0
NISK | TF-70-10 | 426.7 | 427.7 | 1 | 12853 | 0.0026 | 0.0027 | 0 | 0 | 0.002 | 0 | 0
NISK | TF-70-10 | 432 | 433 | 1 | 12847 | 0.0033 | 0.0082 | 0 | 0 | 0.0026 | 0 | 0
NISK | TF-70-10 | 433 | 434 | 1 | 12848 | 0.0032 | 0.0022 | 0 | 0 | 0.002 | 0 | 0
NISK | TF-70-10 | 437.6 | 438.6 | 1 | 12849 | 0.0024 | 0.0015 | 0 | 0 | 0.0008 | 0 | 0
NISK | TF-70-10 | 438.6 | 439.6 | 1 | 12854 | 0.0029 | 0.0012 | 0 | 0 | 0.0014 | 0 | 0
NISK | TF-70-10 | 439.6 | 440.6 | 1 | 12850 | 0.0032 | 0.0006 | 0 | 0 | 0.0019 | 0 | 0
NISK | TF-70-10 | 440.6 | 441.6 | 1 | 12855 | 0.0039 | 0.0012 | 0 | 0 | 0.0016 | 0 | 0
NISK | TF-70-10 | 441.6 | 442.6 | 1 | 12856 | 0.0032 | 0.0008 | 0 | 0 | 0.0012 | 0 | 0
NISK | TF-70-10 | 442.6 | 443.6 | 1 | 12857 | 0.003 | 0.0016 | 0 | 0 | 0.0015 | 0 | 0
NISK | TF-70-10 | 443.6 | 444.6 | 1 | 12858 | 0.0021 | 0.0017 | 0 | 0 | 0.0006 | 0 | 0
NISK | TF-70-10 | 481 | 482 | 1 | 12859 | 0.0011 | 0.0002 | 0 | 0 | 0.0003 | 0 | 0
NISK | TF-70-10 | 482 | 483 | 1 | 12860 | 0.0012 | 0.0009 | 0 | 0 | 0.0008 | 0 | 0
NISK | TF-70-10 | 483 | 484 | 1 | 12861 | 0.0009 | 0.0004 | 0 | 0 | 0.0005 | 0 | 0
NISK | TF-70-10 | 621 | 622 | 1 | 12863 | 0.0829 | 0.0054 | 0.01 | 0.02 | 0.0076 | 0 | 0
NISK | TF-70-10 | 622 | 623 | 1 | 12864 | 0.044 | 0.0001 | 0.01 | 0.01 | 0.0058 | 0 | 0
NISK | TF-70-10 | 623 | 624 | 1 | 12865 | 0.0584 | 0.0003 | 0 | 0.02 | 0.0056 | 0 | 0
NISK | TF-70-10 | 624 | 625 | 1 | 12866 | 0.233 | 0.0177 | 0.06 | 0.24 | 0.0127 | 0 | 0
NISK | TF-70-10 | 625 | 626 | 1 | 12867 | 0.212 | 0.0079 | 0.01 | 0.02 | 0.011 | 0 | 0
NISK | TF-70-10 | 626 | 627 | 1 | 12868 | 0.1975 | 0.004 | 0.01 | 0.01 | 0.0098 | 0 | 0
NISK | TF-70-10 | 627 | 628 | 1 | 12869 | 0.1975 | 0.0051 | 0.02 | 0.13 | 0.0093 | 0 | 0
NISK | TF-70-10 | 628 | 629 | 1 | 12870 | 0.1775 | 0.0176 | 0.01 | 0.02 | 0.0083 | 0 | 0
NISK | TF-70-10 | 629 | 630 | 1 | 12872 | 0.196 | 0.0061 | 0 | 0 | 0.0095 | 0 | 0
NISK | TF-70-10 | 630 | 631.4 | 1.4 | 12873 | 0.164 | 0.0279 | 0.01 | 0.05 | 0.0081 | 0 | 0
NISK | TF-70-10 | 631.4 | 632.3 | 0.9 | 12874 | 0.0149 | 0.0203 | 0 | 0.13 | 0.0016 | 0 | 0
NISK | TF-70-10 | 632.3 | 633.3 | 1 | 12875 | 0.236 | 0.146 | 2.65 | 0.07 | 0.0192 | 0 | 0
NISK | TF-70-10 | 633.3 | 634.5 | 1.2 | 12876 | 0.1845 | 0.008 | 0.01 | 0.01 | 0.0104 | 0 | 0
NISK | TF-70-10 | 634.5 | 636 | 1.5 | 12877 | 0.0546 | 0.001 | 0.01 | 0.01 | 0.0034 | 0 | 0
NISK | TF-71-10 | 133.9 | 134.7 | 0.8 | 35001 | 0 | 0 | 0 | 0 | 0 | 0 | 0
NISK | TF-71-10 | 177.3 | 178.3 | 1 | 35003 | 0 | 0 | 0 | 0 | 0 | 0 | 0
NISK | TF-71-10 | 388 | 388.9 | 0.9 | 12878 | 0.0775 | 0.0288 | 0.01 | 0.01 | 0.0053 | 0 | 0
NISK | TF-71-10 | 388.9 | 389.7 | 0.8 | 12879 | 0.1855 | 0.1125 | 0.33 | 0.67 | 0.0096 | 0 | 0
NISK | TF-71-10 | 389.7 | 390.4 | 0.7 | 12880 | 0.478 | 0.592 | 1.88 | 1.62 | 0.0253 | 0 | 0
NISK | TF-71-10 | 390.4 | 391.4 | 1 | 12881 | 0.1905 | 0.1575 | 0.07 | 0.23 | 0.009 | 0 | 0
NISK | TF-71-10 | 391.4 | 392.4 | 1 | 12883 | 0.212 | 0.021 | 0.05 | 0.18 | 0.0084 | 0 | 0
NISK | TF-71-10 | 392.4 | 393.4 | 1 | 12884 | 0.167 | 0.0451 | 0.04 | 0.1 | 0.0077 | 0 | 0
NISK | TF-71-10 | 393.4 | 394.4 | 1 | 12885 | 0.218 | 0.0167 | 0.02 | 0.1 | 0.0095 | 0 | 0
NISK | TF-71-10 | 394.4 | 395.4 | 1 | 12886 | 0.219 | 0.0161 | 0.02 | 0.07 | 0.0094 | 0 | 0
NISK | TF-71-10 | 395.4 | 396.4 | 1 | 12887 | 0.1985 | 0.0123 | 0.01 | 0.01 | 0.009 | 0 | 0
NISK | TF-71-10 | 396.4 | 397.4 | 1 | 12888 | 0.1965 | 0.0178 | 0.01 | 0.01 | 0.0086 | 0 | 0
NISK | TF-71-10 | 397.4 | 398.4 | 1 | 12889 | 0.203 | 0.0192 | 0.02 | 0.04 | 0.0085 | 0 | 0
NISK | TF-71-10 | 398.4 | 399.5 | 1.1 | 12890 | 0.206 | 0.02 | 0.01 | 0 | 0.0086 | 0 | 0
NISK | TF-71-10 | 399.5 | 400.5 | 1 | 12892 | 0.256 | 0.0252 | 0.06 | 0.18 | 0.0106 | 0 | 0
NISK | TF-71-10 | 400.5 | 402 | 1.5 | 12893 | 0.21 | 0.0186 | 0.01 | 0.01 | 0.0089 | 0 | 0
NISK | TF-71-10 | 402 | 403.5 | 1.5 | 12894 | 0.209 | 0.0232 | 0.01 | 0.01 | 0.0095 | 0 | 0
NISK | TF-71-10 | 403.5 | 405 | 1.5 | 12895 | 0.209 | 0.02 | 0.01 | 0.01 | 0.0093 | 0 | 0
NISK | TF-71-10 | 405 | 406.5 | 1.5 | 12896 | 0.201 | 0.0155 | 0.01 | 0.02 | 0.0088 | 0 | 0
NISK | TF-71-10 | 406.5 | 408 | 1.5 | 12897 | 0.182 | 0.0251 | 0.01 | 0.02 | 0.0059 | 0 | 0
NISK | TF-71-10 | 408 | 408.5 | 0.5 | 12898 | 1.88 | 0.887 | 0.03 | 2.65 | 0.084 | 0 | 0
NISK | TF-71-10 | 408.5 | 409.6 | 1.1 | 12899 | 0.32 | 0.444 | 1.95 | 1.39 | 0.0148 | 0 | 0
NISK | TF-71-10 | 409.6 | 410.6 | 1 | 12900 | 2.01 | 0.65 | 0.03 | 3.79 | 0.089 | 0 | 0
NISK | TF-71-10 | 410.6 | 411.6 | 1 | 12901 | 1.78 | 9.07 | 0.08 | 2.78 | 0.082 | 0 | 0
NISK | TF-71-10 | 411.6 | 412.4 | 0.8 | 12903 | 2.45 | 0.996 | 0.81 | 2.49 | 0.116 | 0 | 0
NISK | TF-71-10 | 412.4 | 413.4 | 1 | 12904 | 0.16 | 0.335 | 0.04 | 0.08 | 0.0061 | 0 | 0
NISK | TF-71-10 | 413.4 | 414.5 | 1.1 | 12905 | 0.352 | 0.735 | 0.04 | 0.43 | 0.0171 | 0 | 0
NISK | TF-71-10 | 414.5 | 416 | 1.5 | 12906 | 0.195 | 0.3 | 0.08 | 0.2 | 0.0082 | 0 | 0
NISK | TF-71-10 | 416 | 417.5 | 1.5 | 12907 | 0.218 | 0.0431 | 0.03 | 0.11 | 0.0099 | 0 | 0
NISK | TF-71-10 | 417.5 | 419 | 1.5 | 12908 | 0.221 | 0.0299 | 0.02 | 0.04 | 0.0115 | 0 | 0
NISK | TF-71-10 | 419 | 420.5 | 1.5 | 12909 | 0.337 | 0.0367 | 0.05 | 0.33 | 0.0174 | 0 | 0
NISK | TF-71-10 | 420.5 | 422 | 1.5 | 12910 | 0.209 | 0.036 | 0.03 | 0.06 | 0.0108 | 0 | 0
NISK | TF-71-10 | 422 | 423.5 | 1.5 | 12912 | 0.385 | 0.0795 | 0.04 | 0.3 | 0.0219 | 0 | 0
NISK | TF-71-10 | 423.5 | 425 | 1.5 | 12913 | 0.398 | 0.0348 | 0.07 | 0.32 | 0.0201 | 0 | 0
NISK | TF-71-10 | 425 | 426.5 | 1.5 | 12914 | 0.281 | 0.0579 | 0.04 | 0.16 | 0.0187 | 0 | 0
NISK | TF-71-10 | 426.5 | 428 | 1.5 | 12915 | 0.232 | 0.0309 | 0.02 | 0.05 | 0.0147 | 0 | 0
NISK | TF-71-10 | 428 | 429.5 | 1.5 | 12916 | 0.234 | 0.0397 | 0.05 | 0.14 | 0.0134 | 0 | 0
NISK | TF-71-10 | 429.5 | 431 | 1.5 | 12917 | 0.223 | 0.0309 | 0.01 | 0.03 | 0.0133 | 0 | 0
NISK | TF-71-10 | 431 | 432.5 | 1.5 | 12918 | 0.264 | 0.0206 | 0.02 | 0.07 | 0.0157 | 0 | 0
NISK | TF-71-10 | 432.5 | 434 | 1.5 | 12919 | 0.22 | 0.0134 | 0.01 | 0.01 | 0.0131 | 0 | 0
NISK | TF-71-10 | 434 | 435.5 | 1.5 | 12920 | 0.216 | 0.0072 | 0 | 0 | 0.0128 | 0 | 0
NISK | TF-71-10 | 435.5 | 437 | 1.5 | 12921 | 0.221 | 0.0062 | 0.01 | 0 | 0.0127 | 0 | 0
NISK | TF-71-10 | 437 | 438.5 | 1.5 | 12923 | 0.207 | 0.0037 | 0.01 | 0.01 | 0.0121 | 0 | 0
NISK | TF-71-10 | 438.5 | 440 | 1.5 | 12924 | 0.211 | 0.0035 | 0.01 | 0 | 0.0125 | 0 | 0
NISK | TF-71-10 | 440 | 440.9 | 0.9 | 12925 | 0.177 | 0.0007 | 0.01 | 0 | 0.0103 | 0 | 0
NISK | TF-71-10 | 440.9 | 442.5 | 1.6 | 12926 | 0.0809 | 0.0084 | 0.01 | 0.01 | 0.0065 | 0 | 0
NISK | TF-71-10 | 442.5 | 443.4 | 0.9 | 12927 | 0.0451 | 0.011 | 0 | 0 | 0.0053 | 0 | 0
NISK | TF-71-10 | 443.4 | 444.4 | 1 | 12928 | 0.0083 | 0.0002 | 0 | 0 | 0.0011 | 0 | 0
NISK | TF-72-11 | 50.2 | 51.7 | 1.5 | 35004 | 0 | 0 | 0 | 0 | 0 | 0 | 0
NISK | TF-72-11 | 168.3 | 169 | 0.7 | 35005 | 0 | 0 | 0 | 0 | 0 | 0 | 0
NISK | TF-72-11 | 365.75 | 366.75 | 1 | 35006 | 0.1875 | 0.0706 | 0.08 | 0.25 | 0.0113 | 0 | 0
NISK | TF-72-11 | 366.75 | 367.75 | 1 | 35007 | 0.243 | 0.0357 | 0.05 | 0.17 | 0.0121 | 0 | 0
NISK | TF-72-11 | 367.75 | 368.75 | 1 | 35008 | 0.53 | 0.1275 | 0.01 | 0.39 | 0.0258 | 0 | 0
NISK | TF-72-11 | 368.75 | 369.75 | 1 | 35009 | 0.48 | 0.187 | 0.03 | 0.69 | 0.0221 | 0 | 0
NISK | TF-72-11 | 369.75 | 370.75 | 1 | 35010 | 0.213 | 0.0604 | 0 | 0.03 | 0.008 | 0 | 0
NISK | TF-72-11 | 370.75 | 371.55 | 0.8 | 35012 | 0.184 | 0.105 | 0.06 | 0.06 | 0.0082 | 0 | 0
NISK | TF-72-11 | 371.55 | 372.5 | 0.95 | 35013 | 0.783 | 0.294 | 0.01 | 1.52 | 0.0375 | 0 | 0
NISK | TF-72-11 | 372.5 | 373.5 | 1 | 35014 | 0.323 | 0.0871 | 0.02 | 0.37 | 0.0135 | 0 | 0
NISK | TF-72-11 | 373.5 | 374.5 | 1 | 35015 | 0.304 | 0.0908 | 0.02 | 0.22 | 0.015 | 0 | 0
NISK | TF-72-11 | 374.5 | 375.5 | 1 | 35016 | 0.203 | 0.1035 | 0.02 | 0.15 | 0.0107 | 0 | 0
NISK | TF-72-11 | 375.5 | 376.5 | 1 | 35017 | 0.263 | 0.0511 | 0.01 | 0.08 | 0.0113 | 0 | 0
NISK | TF-72-11 | 376.5 | 377.5 | 1 | 35018 | 0.233 | 0.0488 | 0 | 0.03 | 0.0101 | 0 | 0
NISK | TF-72-11 | 378.5 | 379.5 | 1 | 35020 | 0.236 | 0.0319 | 0.01 | 0.02 | 0.0114 | 0 | 0
NISK | TF-72-11 | 379.5 | 380.5 | 1 | 35021 | 0.379 | 0.0501 | 0.02 | 0.14 | 0.0196 | 0 | 0
NISK | TF-72-11 | 380.5 | 381.5 | 1 | 35023 | 0.209 | 0.009 | 0 | 0.02 | 0.0117 | 0 | 0
NISK | TF-72-11 | 381.5 | 382.5 | 1 | 35024 | 0.25 | 0.0115 | 0.01 | 0.06 | 0.0164 | 0 | 0
NISK | TF-72-11 | 382.5 | 383.5 | 1 | 35026 | 0.188 | 0.0054 | 0.01 | 0.02 | 0.0114 | 0 | 0
NISK | TF-72-11 | 401.8 | 402.8 | 1 | 35027 | 0.439 | 0.0051 | 0.01 | 0.04 | 0.0238 | 0 | 0
NISK | TF-73-11 | 243.3 | 244.1 | 0.8 | 35028 | 0 | 0 | 0 | 0 | 0 | 0 | 0
NISK | TF-73-11 | 269.8 | 270.8 | 1 | 35029 | 0 | 0 | 0 | 0 | 0 | 0 | 0
NISK | TF-73-11 | 270.8 | 271.7 | 0.9 | 35030 | 0 | 0 | 0 | 0 | 0 | 0 | 0
NISK | TF-73-11 | 361.8 | 362.45 | 0.65 | 35032 | 0 | 0 | 0 | 0 | 0 | 0 | 0
NISK | TF-74-11 | 45.2 | 46.7 | 1.5 | L936752 | 0.0059 | 0.00463 | 0 | 0 | 0.00198 | 0 | 0.09
NISK | TF-74-11 | 81.7 | 83.2 | 1.5 | L936753 | 0.01025 | 0.00777 | 0 | 0 | 0.00306 | 0.02 | 0.35
NISK | TF-74-11 | 84.4 | 85.9 | 1.5 | L936754 | 0.00654 | 0.00378 | 0.01 | 0 | 0.00192 | 0.01 | 0.06
NISK | TF-75-11 | 28.1 | 29.6 | 1.5 | L936755 | 0.00446 | 0.00467 | 0 | 0 | 0.00229 | 0.01 | 0.09
NISK | TF-75-11 | 70.6 | 71.8 | 1.2 | L936756 | 0.00641 | 0.01075 | 0.01 | 0 | 0.00253 | 0.04 | 0.32
NISK | TF-75-11 | 74 | 75.5 | 1.5 | L936757 | 0.00812 | 0.00642 | 0 | 0 | 0.00275 | 0 | 0.15
NISK | TF-75-11 | 78.7 | 80.2 | 1.5 | L937032 | 0.00408 | 0.00454 | 0 | 0 | 0.00185 | 0.01 | 0.05
NISK | TF-75-11 | 80.2 | 81.7 | 1.5 | L937033 | 0.00578 | 0.00435 | 0 | 0 | 0.00181 | 0 | 0.06
NISK | TF-75-11 | 82.9 | 84.4 | 1.5 | L937034 | 0.00683 | 0.00463 | 0.01 | 0 | 0.00202 | 0.01 | 0.05
NISK | TF-75-11 | 87 | 88.5 | 1.5 | L937035 | 0.00776 | 0.00213 | 0.01 | 0 | 0.00197 | 0 | 0.02
NISK | TF-75-11 | 115.9 | 116.8 | 0.9 | L936758 | 0.00829 | 0.00372 | 0 | 0 | 0.00249 | 0 | 0.08
NISK | TF-75-11 | 117.2 | 118.6 | 1.4 | L936759 | 0.00879 | 0.0135 | 0 | 0 | 0.00335 | 0 | 0.24
NISK | TF-75-11 | 126 | 127.45 | 1.45 | L937026 | 0.0097 | 0.00603 | 0.01 | 0 | 0.00262 | 0 | 0.1
NISK | TF-75-11 | 128.8 | 129.6 | 0.8 | L936760 | 0.00876 | 0.00641 | 0 | 0 | 0.00297 | 0 | 0.14
NISK | TF-75-11 | 129.6 | 131.1 | 1.5 | L937028 | 0.01185 | 0.00569 | 0.01 | 0.01 | 0.00345 | 0.01 | 0.07
NISK | TF-75-11 | 131.1 | 132.6 | 1.5 | L937029 | 0.00987 | 0.00469 | 0.01 | 0.01 | 0.00242 | 0.01 | 0.06
NISK | TF-75-11 | 132.6 | 134.1 | 1.5 | L937030 | 0.0101 | 0.00481 | 0 | 0 | 0.00253 | 0.14 | 0.11
NISK | TF-75-11 | 141 | 142.3 | 1.3 | L936761 | 0.0201 | 0.00804 | 0.02 | 0.01 | 0.00524 | 0.01 | 0.08
NISK | TF-75-11 | 143.8 | 145.1 | 1.3 | L936764 | 0.0448 | 0.00179 | 0.02 | 0.01 | 0.00763 | 0.02 | 0.04
NISK | TF-75-11 | 145.1 | 146.7 | 1.6 | L936765 | 0.048 | 0.00139 | 0.02 | 0.01 | 0.00723 | 0.12 | 0.05
NISK | TF-75-11 | 147 | 148.5 | 1.5 | L936766 | 0.0389 | 0.00165 | 0.01 | 0.01 | 0.0063 | 0.04 | 0.04
NISK | TF-76-11 | 73.6 | 74.9 | 1.3 | L936767 | 0.0218 | 0.00507 | 0.02 | 0.02 | 0.00218 | 0.01 | 0.23
NISK | TF-76-11 | 81 | 82.5 | 1.5 | L936768 | 0.0584 | 0.0039 | 0.02 | 0.02 | 0.00521 | 0 | 0.09
NISK | TF-76-11 | 84 | 85.5 | 1.5 | L936769 | 0.0839 | 0.00238 | 0.03 | 0.04 | 0.00718 | 0 | 0.04
NISK | TF-76-11 | 87 | 88.5 | 1.5 | L936770 | 0.074 | 0.00671 | 0.03 | 0.03 | 0.00666 | 0 | 0.09
NISK | TF-76-11 | 90 | 91.5 | 1.5 | L936772 | 0.0358 | 0.0025 | 0.33 | 0.8 | 0.00243 | 0.01 | 0.05
NISK | TF-76-11 | 93 | 94.5 | 1.5 | L936773 | 0.0973 | 0.00498 | 0.1 | 0.2 | 0.00709 | 0.01 | 0.06
NISK | TF-76-11 | 96 | 97.5 | 1.5 | L936774 | 0.0669 | 0.00497 | 0.01 | 0.03 | 0.00605 | 0 | 0.08
NISK | TF-76-11 | 101.6 | 103.1 | 1.5 | L936775 | 0.112 | 0.0146 | 0.02 | 0.06 | 0.00866 | 0 | 0.08
NISK | TF-76-11 | 104.5 | 106 | 1.5 | L936776 | 0.185 | 0.00631 | 0.01 | 0.03 | 0.0104 | 0 | 0.14
NISK | TF-76-11 | 112.2 | 113.7 | 1.5 | L936777 | 0.123 | 0.0002 | 0.01 | 0.02 | 0.00958 | 0 | 0.02
NISK | TF-76-11 | 118.2 | 119.7 | 1.5 | L936778 | 0.1275 | 0.00025 | 0 | 0.03 | 0.00956 | 0 | 0.01
NISK | TF-76-11 | 119.7 | 121.2 | 1.5 | L937012 | 0.16 | 0.00012 | 0.01 | 0 | 0.01115 | 0 | 0.01
NISK | TF-76-11 | 121.2 | 122.7 | 1.5 | L936779 | 0.1145 | 0.00013 | 0 | 0 | 0.00796 | 0 | 0.01
NISK | TF-76-11 | 122.7 | 124.2 | 1.5 | L937013 | 0.1105 | 0.0001 | 0.01 | 0 | 0.00766 | 0 | 0.01
NISK | TF-76-11 | 124.2 | 125.7 | 1.5 | L936780 | 0.1875 | 7e-05 | 0.01 | 0.01 | 0.01155 | 0 | 0.01
NISK | TF-76-11 | 125.7 | 127.2 | 1.5 | L937014 | 0.147 | 9e-05 | 0.01 | 0 | 0.0086 | 0.25 | 0.02
NISK | TF-76-11 | 127.2 | 128.7 | 1.5 | L936781 | 0.1865 | 0.0003 | 0 | 0.01 | 0.01215 | 0.02 | 0.02
NISK | TF-76-11 | 128.7 | 130.2 | 1.5 | L937015 | 0.1435 | 0.00012 | 0.01 | 0 | 0.01015 | 0 | 0.01
NISK | TF-76-11 | 130.2 | 131.7 | 1.5 | L936783 | 0.166 | 0.00014 | 0.03 | 0.01 | 0.0122 | 0.01 | 0.01
NISK | TF-76-11 | 131.7 | 133.2 | 1.5 | L937016 | 0.0439 | 0.00014 | 0.02 | 0.01 | 0.00319 | 0 | 0.01
NISK | TF-76-11 | 133.2 | 134.7 | 1.5 | L936784 | 0.1095 | 8e-05 | 0 | 0 | 0.0076 | 0 | 0.02
NISK | TF-76-11 | 134.7 | 136.2 | 1.5 | L937017 | 0.1625 | 0.00012 | 0.01 | 0 | 0.01075 | 0 | 0.01
NISK | TF-76-11 | 136.2 | 137.7 | 1.5 | L936785 | 0.164 | 6e-05 | 0 | 0 | 0.01055 | 0 | 0.03
NISK | TF-76-11 | 139.2 | 140.7 | 1.5 | L936786 | 0.081 | 0.00031 | 0 | 0 | 0.00485 | 0 | 0.01
NISK | TF-76-11 | 148.5 | 150 | 1.5 | L936787 | 0.178 | 5e-05 | 0.02 | 0.01 | 0.01265 | 0 | 0.01
NISK | TF-76-11 | 150 | 151.4 | 1.4 | L937018 | 0.198 | 7e-05 | 0.02 | 0.02 | 0.01415 | 0.03 | 0.01
NISK | TF-76-11 | 151.4 | 153 | 1.6 | L936788 | 0.145 | 0.00012 | 0.02 | 0.01 | 0.00818 | 0 | 0.24
NISK | TF-76-11 | 153 | 154.5 | 1.5 | L937019 | 0.205 | 5e-05 | 0 | 0 | 0.00485 | 0 | 0.01
NISK | TF-76-11 | 154.5 | 155.9 | 1.4 | L936789 | 0.169 | 4e-05 | 0 | 0 | 0.00189 | 0 | 0.04
NISK | TF-76-11 | 155.9 | 157.4 | 1.5 | L937020 | 0.194 | 5e-05 | 0 | 0 | 0.00567 | 0 | 0.01
NISK | TF-76-11 | 157.4 | 158.9 | 1.5 | L936790 | 0.178 | 0.0001 | 0 | 0 | 0.00839 | 0 | 0.02
NISK | TF-76-11 | 159 | 160 | 1 | L937021 | 0.1215 | 0.00265 | 0 | 0 | 0.008 | 0.01 | 0.02
NISK | TF-76-11 | 160 | 161 | 1 | L937023 | 0.0763 | 0.00532 | 0.01 | 0.02 | 0.00494 | 0 | 0.07
NISK | TF-76-11 | 161.3 | 162.8 | 1.5 | L936792 | 0.0569 | 0.00403 | 0.01 | 0.01 | 0.00377 | 0 | 0.05
NISK | TF-76-11 | 162.8 | 164.2 | 1.4 | L937024 | 0.0822 | 0.00647 | 0.02 | 0.03 | 0.00644 | 0.02 | 0.13
NISK | TF-76-11 | 164.2 | 165.6 | 1.4 | L936793 | 0.00703 | 0.00263 | 0 | 0 | 0.00151 | 0.01 | 0.13
NISK | TF-76-11 | 165.6 | 166.5 | 0.9 | L937025 | 0.00197 | 0.00248 | 0 | 0 | 0.00136 | 0 | 0.16
NISK | TF-77-11 | 58.9 | 60.4 | 1.5 | L936794 | 0.0136 | 0.00855 | 0 | 0 | 0.00398 | 0 | 0.21
NISK | TF-77-11 | 67.6 | 69.1 | 1.5 | L936795 | 0.0204 | 0.00846 | 0.01 | 0.01 | 0.00519 | 0.01 | 0.15
NISK | TF-78-11 | 87.7 | 89.2 | 1.5 | L936796 | 0.01295 | 0.00149 | 0 | 0 | 0.00251 | 0 | 0.05
NISK | TF-78-11 | 172 | 172.5 | 0.5 | L936797 | 0.00152 | 0.00568 | 0 | 0 | 0.0018 | 0 | 0.03
NISK | TF-78-11 | 172.5 | 173.7 | 1.2 | L936798 | 0.01465 | 0.0276 | 0 | 0.01 | 0.00751 | 0.01 | 0.04
NISK | TF-78-11 | 173.7 | 174.9 | 1.2 | L936799 | 0.00124 | 0.00035 | 0 | 0 | 0.00122 | 0 | 0.03
NISK | TF-78-11 | 174.9 | 176.6 | 1.7 | L936801 | 0.0025 | 0.0052 | 0 | 0 | 0.00145 | 0.01 | 0.11
NISK | TF-78-11 | 176.6 | 177.9 | 1.3 | L936803 | 0.0439 | 0.00181 | 0.03 | 0.05 | 0.00595 | 0 | 0.1
NISK | TF-78-11 | 182.3 | 183.8 | 1.5 | L936804 | 0.0365 | 0.00013 | 0.02 | 0.03 | 0.00361 | 0 | 0.09
NISK | TF-78-11 | 185.3 | 186.8 | 1.5 | L936805 | 0.0216 | 0.00032 | 0.01 | 0.01 | 0.00276 | 0 | 0.02
NISK | TF-78-11 | 188.3 | 189.8 | 1.5 | L936806 | 0.143 | 7e-05 | 0.02 | 0.02 | 0.01635 | 0.05 | 0.02
NISK | TF-78-11 | 191.3 | 192.8 | 1.5 | L936807 | 0.1335 | 0.00219 | 0 | 0 | 0.0125 | 0.01 | 0.05
NISK | TF-78-11 | 194.3 | 195.8 | 1.5 | L936808 | 0.134 | 0.00312 | 0 | 0 | 0.00883 | 0 | 0.04
NISK | TF-78-11 | 199.6 | 201.1 | 1.5 | L936809 | 0.00101 | 0.00239 | 0 | 0 | 0.0002 | 0.02 | 2.03
NISK | TF-79-11 | 68.3 | 69 | 0.7 | L936810 | 0.0218 | 0.1365 | 0.01 | 0.01 | 0.00241 | 1.19 | 32.1
NISK | TF-79-11 | 69 | 70.5 | 1.5 | L936812 | 0.032 | 0.00881 | 0.07 | 0.12 | 0.004 | 0.03 | 1
NISK | TF-79-11 | 72 | 73.5 | 1.5 | L936813 | 0.0306 | 0.00765 | 0.03 | 0.05 | 0.00344 | 0.01 | 0.3
NISK | TF-79-11 | 73.5 | 75 | 1.5 | L936999 | 0.0312 | 0.00438 | 0.07 | 0.13 | 0.00356 | 0.02 | 0.1
NISK | TF-79-11 | 75 | 76.5 | 1.5 | L936814 | 0.0321 | 0.00802 | 0.09 | 0.17 | 0.00277 | 0.04 | 0.17
NISK | TF-79-11 | 78 | 79.5 | 1.5 | L936815 | 0.0326 | 0.00912 | 0.04 | 0.07 | 0.00303 | 0.02 | 0.09
NISK | TF-79-11 | 81 | 82.5 | 1.5 | L936816 | 0.0409 | 0.00285 | 0.02 | 0.03 | 0.00409 | 0.01 | 0.04
NISK | TF-79-11 | 84 | 85.5 | 1.5 | L936817 | 0.0384 | 0.00478 | 0.01 | 0.03 | 0.00368 | 0.01 | 0.03
NISK | TF-79-11 | 88.5 | 90 | 1.5 | L936818 | 0.0988 | 0.00293 | 0.03 | 0.08 | 0.00805 | 0 | 0.02
NISK | TF-79-11 | 91.5 | 93 | 1.5 | L936819 | 0.105 | 0.00337 | 0.02 | 0.04 | 0.00893 | 0 | 0.03
NISK | TF-79-11 | 94.5 | 96 | 1.5 | L936820 | 0.0832 | 0.0044 | 0.02 | 0.03 | 0.00711 | 0 | 0.05
NISK | TF-79-11 | 97.5 | 99 | 1.5 | L936821 | 0.0769 | 0.00703 | 0.03 | 0.04 | 0.00692 | 0 | 0.07
NISK | TF-79-11 | 100.5 | 102 | 1.5 | L936823 | 0.0214 | 0.0148 | 0.04 | 0.04 | 0.00333 | 0.04 | 0.06
NISK | TF-79-11 | 108.4 | 109.5 | 1.1 | L936824 | 0.0117 | 0.00215 | 0.02 | 0.04 | 0.00173 | 0 | 0.03
NISK | TF-79-11 | 114 | 115.5 | 1.5 | L936825 | 0.00474 | 0.00715 | 0.01 | 0.01 | 0.00107 | 0 | 0.06
NISK | TF-79-11 | 117 | 118.5 | 1.5 | L936826 | 0.01595 | 0.00048 | 0.01 | 0.03 | 0.00241 | 0 | 0.02
NISK | TF-79-11 | 120.7 | 122.2 | 1.5 | L936827 | 0.0866 | 0.00058 | 0.02 | 0.03 | 0.00636 | 0 | 0.01
NISK | TF-79-11 | 122.2 | 123.7 | 1.5 | L936828 | 0.145 | 0.00417 | 0.01 | 0.03 | 0.00906 | 0 | 0.01
NISK | TF-79-11 | 125.1 | 126.6 | 1.5 | L936829 | 0.174 | 9e-05 | 0 | 0 | 0.0104 | 0 | 0.01
NISK | TF-79-11 | 127.9 | 129.4 | 1.5 | L936830 | 0.1555 | 0.00017 | 0.02 | 0.02 | 0.00901 | 0 | 0.02
NISK | TF-79-11 | 130.6 | 132.1 | 1.5 | L936832 | 0.081 | 0.00022 | 0.02 | 0.03 | 0.00603 | 0 | 0.01
NISK | TF-79-11 | 137.3 | 138.8 | 1.5 | L936833 | 0.0941 | 0.00157 | 0.02 | 0.02 | 0.0075 | 0 | 0.01
NISK | TF-79-11 | 140.4 | 141.9 | 1.5 | L936834 | 0.182 | 0.00077 | 0.01 | 0.01 | 0.0112 | 0 | 0.03
NISK | TF-79-11 | 143.1 | 144.6 | 1.5 | L936835 | 0.149 | 0.00183 | 0.02 | 0.03 | 0.00987 | 0 | 0.02
NISK | TF-79-11 | 145.8 | 147.3 | 1.5 | L936836 | 0.194 | 0.00376 | 0.01 | 0.02 | 0.0108 | 0 | 0.06
NISK | TF-79-11 | 148.8 | 150.3 | 1.5 | L936837 | 0.183 | 0.00208 | 0.01 | 0.01 | 0.00679 | 0 | 0.09
NISK | TF-79-11 | 150.3 | 151.6 | 1.3 | L936914 | 0.226 | 0.01465 | 0 | 0.01 | 0.01225 | 0.03 | 0.11
NISK | TF-79-11 | 151.6 | 151.9 | 0.3 | L936904 | 0.132 | 0.00125 | 0.09 | 0.13 | 0.00383 | 0.02 | 0.02
NISK | TF-79-11 | 151.9 | 152.7 | 0.8 | L936838 | 0.683 | 0.0269 | 0.01 | 0.02 | 0.0236 | 0.04 | 0.22
NISK | TF-79-11 | 152.7 | 153.6 | 0.9 | L937001 | 0.222 | 0.00334 | 0.02 | 0.01 | 0.01055 | 0.01 | 0.12
NISK | TF-79-11 | 153.6 | 154.5 | 0.9 | L937003 | 0.197 | 0.00053 | 0.02 | 0.01 | 0.0107 | 0.01 | 0.17
NISK | TF-79-11 | 154.5 | 156 | 1.5 | L936839 | 0.1935 | 0.00107 | 0.02 | 0.01 | 0.0103 | 0 | 0.15
NISK | TF-79-11 | 157.5 | 159 | 1.5 | L936840 | 0.183 | 0.0009 | 0.04 | 0.04 | 0.01115 | 0.01 | 0.07
NISK | TF-79-11 | 160.5 | 162 | 1.5 | L936841 | 0.179 | 0.00118 | 0.01 | 0.01 | 0.01135 | 0 | 0.06
NISK | TF-79-11 | 162 | 163.5 | 1.5 | L937004 | 0.1565 | 0.00118 | 0.01 | 0 | 0.01125 | 0 | 0.03
NISK | TF-79-11 | 163.5 | 165 | 1.5 | L936843 | 0.1715 | 0.00019 | 0.01 | 0.01 | 0.01095 | 0 | 0.03
NISK | TF-79-11 | 165 | 166.5 | 1.5 | L937005 | 0.183 | 0.00015 | 0.01 | 0.03 | 0.0118 | 0.01 | 0.03
NISK | TF-79-11 | 166.5 | 168 | 1.5 | L936844 | 0.167 | 0.00018 | 0 | 0 | 0.00975 | 0.01 | 0.02
NISK | TF-79-11 | 168 | 169.4 | 1.4 | L937006 | 0.1485 | 0.00016 | 0 | 0 | 0.00885 | 0.02 | 0.04
NISK | TF-79-11 | 169.4 | 170.9 | 1.5 | L937007 | 0.055 | 0.00213 | 0.01 | 0.01 | 0.00326 | 0.01 | 0.06
NISK | TF-79-11 | 170.9 | 172.45 | 1.55 | L937008 | 0.1465 | 0.00447 | 0.01 | 0.03 | 0.00656 | 0.01 | 0.08
NISK | TF-79-11 | 174 | 175.5 | 1.5 | L937010 | 0.00269 | 0.00348 | 0 | 0 | 0.0017 | 0 | 0.07
NISK | TF-80-11 | 96.7 | 98.2 | 1.5 | L936845 | 0.0372 | 0.0409 | 0.05 | 0.11 | 0.00476 | 0.05 | 0.15
NISK | TF-80-11 | 99.5 | 101 | 1.5 | L936846 | 0.0365 | 0.00226 | 0.04 | 0.14 | 0.00305 | 0.01 | 0.07
NISK | TF-80-11 | 102.5 | 104 | 1.5 | L936847 | 0.0564 | 0.00439 | 0.04 | 0.09 | 0.00392 | 0.03 | 0.02
NISK | TF-80-11 | 105.5 | 107 | 1.5 | L936848 | 0.0662 | 0.00651 | 0.03 | 0.04 | 0.00537 | 0 | 0.01
NISK | TF-80-11 | 108.5 | 109.8 | 1.3 | L936849 | 0.0423 | 0.0013 | 0.03 | 0.04 | 0.00404 | 0.01 | 0.02
NISK | TF-80-11 | 111.5 | 113 | 1.5 | L936852 | 0.0208 | 0.0029 | 0.02 | 0.02 | 0.00184 | 0.01 | 0.03
NISK | TF-80-11 | 114.5 | 116 | 1.5 | L936853 | 0.0531 | 0.00725 | 0.03 | 0.05 | 0.00513 | 0 | 0.05
NISK | TF-80-11 | 117.5 | 119 | 1.5 | L936854 | 0.027 | 0.003 | 0.01 | 0.01 | 0.0039 | 0 | 0.07
NISK | TF-80-11 | 120.5 | 122 | 1.5 | L936855 | 0.01255 | 0.0103 | 0 | 0.01 | 0.00196 | 0.03 | 0.08
NISK | TF-80-11 | 123.5 | 125 | 1.5 | L936856 | 0.025 | 0.00804 | 0 | 0.01 | 0.00409 | 0.01 | 0.01
NISK | TF-80-11 | 126.5 | 128 | 1.5 | L936857 | 0.0351 | 0.00449 | 0 | 0.01 | 0.00288 | 0 | 0.02
NISK | TF-80-11 | 128 | 129.5 | 1.5 | L936973 | 0.1205 | 0.00146 | 0.01 | 0.01 | 0.0079 | 0 | 0.01
NISK | TF-80-11 | 129.5 | 131 | 1.5 | L936858 | 0.1605 | 0.00018 | 0.01 | 0.01 | 0.00937 | 0 | 0.01
NISK | TF-80-11 | 131 | 132.5 | 1.5 | L936974 | 0.167 | 0.0001 | 0 | 0 | 0.0102 | 0 | 0.01
NISK | TF-80-11 | 132.5 | 134 | 1.5 | L936859 | 0.154 | 0.00011 | 0 | 0 | 0.00858 | 0 | 0.01
NISK | TF-80-11 | 134 | 135.5 | 1.5 | L936975 | 0.1605 | 0.00041 | 0 | 0 | 0.00997 | 0 | 0.02
NISK | TF-80-11 | 135.5 | 137 | 1.5 | L936860 | 0.1775 | 0.00039 | 0 | 0.01 | 0.01005 | 0 | 0.02
NISK | TF-80-11 | 137 | 138.5 | 1.5 | L936976 | 0.177 | 0.00039 | 0 | 0.01 | 0.0116 | 0 | 0.31
NISK | TF-80-11 | 138.5 | 140 | 1.5 | L936861 | 0.192 | 0.00033 | 0 | 0.02 | 0.01135 | 0 | 0.02
NISK | TF-80-11 | 140 | 141.5 | 1.5 | L936977 | 0.1835 | 0.00027 | 0 | 0.01 | 0.01105 | 0 | 0.08
NISK | TF-80-11 | 141.5 | 143 | 1.5 | L936863 | 0.1875 | 0.00031 | 0 | 0.01 | 0.0109 | 0 | 0.02
NISK | TF-80-11 | 143 | 144.5 | 1.5 | L936996 | 0.171 | 0.00035 | 0 | 0.01 | 0.01105 | 0 | 0.04
NISK | TF-80-11 | 144.5 | 146 | 1.5 | L936864 | 0.152 | 0.0002 | 0.01 | 0.03 | 0.0091 | 0 | 0.01
NISK | TF-80-11 | 146 | 147 | 1 | L936978 | 0.172 | 0.0006 | 0.01 | 0.02 | 0.01145 | 0 | 0.03
NISK | TF-80-11 | 147 | 148 | 1 | L936979 | 0.1695 | 0.00044 | 0 | 0.01 | 0.0104 | 0 | 0.03
NISK | TF-80-11 | 148 | 149.5 | 1.5 | L936865 | 0.1965 | 0.00652 | 0 | 0.01 | 0.0108 | 0 | 0.05
NISK | TF-80-11 | 149.5 | 151 | 1.5 | L936980 | 0.145 | 0.00368 | 0.03 | 0.07 | 0.00914 | 0 | 0.04
NISK | TF-80-11 | 151 | 152.5 | 1.5 | L936866 | 0.163 | 0.00084 | 0 | 0.01 | 0.00984 | 0 | 0.05
NISK | TF-80-11 | 152.5 | 154 | 1.5 | L936981 | 0.172 | 0.00443 | 0 | 0.01 | 0.0113 | 0 | 0.08
NISK | TF-80-11 | 154 | 155.5 | 1.5 | L936867 | 0.188 | 0.00644 | 0 | 0.01 | 0.01095 | 0 | 0.08
NISK | TF-80-11 | 157 | 158.5 | 1.5 | L936868 | 0.184 | 0.00301 | 0 | 0.01 | 0.01085 | 0 | 0.07
NISK | TF-80-11 | 160 | 161.5 | 1.5 | L936869 | 0.1115 | 0.00184 | 0 | 0.01 | 0.00594 | 0 | 0.03
NISK | TF-80-11 | 163 | 164.5 | 1.5 | L936870 | 0.1765 | 0.00487 | 0 | 0.01 | 0.0104 | 0 | 0.05
NISK | TF-80-11 | 166 | 167.5 | 1.5 | L936872 | 0.172 | 0.00621 | 0.01 | 0.05 | 0.00958 | 0 | 0.09
NISK | TF-80-11 | 169 | 170.5 | 1.5 | L936873 | 0.1635 | 0.013 | 0.01 | 0.02 | 0.00933 | 0 | 0.13
NISK | TF-80-11 | 172 | 173.5 | 1.5 | L936874 | 0.201 | 0.00855 | 0 | 0.02 | 0.0122 | 0 | 0.11
NISK | TF-80-11 | 175.5 | 177 | 1.5 | L936875 | 0.1505 | 0.00086 | 0 | 0.01 | 0.00576 | 0 | 0.03
NISK | TF-80-11 | 178.5 | 180 | 1.5 | L936876 | 0.137 | 0.00052 | 0 | 0 | 0.00893 | 0 | 0.07
NISK | TF-80-11 | 183.5 | 185 | 1.5 | L936877 | 0.0324 | 6e-05 | 0 | 0 | 0.0016 | 0.04 | 0.03
NISK | TF-80-11 | 185 | 186 | 1 | L936983 | 0.1435 | 0.00029 | 0 | 0 | 0.00541 | 0.06 | 0.03
NISK | TF-80-11 | 186 | 187.5 | 1.5 | L936984 | 0.0922 | 0.00016 | 0 | 0 | 0.00309 | 0.07 | 0.03
NISK | TF-80-11 | 187.5 | 189 | 1.5 | L936878 | 0.132 | 0.00035 | 0.01 | 0 | 0.00486 | 0.04 | 0.02
NISK | TF-80-11 | 189 | 190 | 1 | L936985 | 0.1175 | 7e-05 | 0.01 | 0.01 | 0.0018 | 0.03 | 0.01
NISK | TF-80-11 | 191 | 191.95 | 0.95 | L936879 | 0.179 | 6e-05 | 0 | 0.01 | 0.00735 | 0.02 | 0.02
NISK | TF-80-11 | 194 | 195.3 | 1.3 | L936880 | 0.419 | 0.00061 | 0.05 | 0.24 | 0.0193 | 0.1 | 0.11
NISK | TF-80-11 | 195.3 | 195.8 | 0.5 | L936883 | 0.188 | 4e-05 | 0.25 | 0.81 | 0.00237 | 0.03 | 0.01
NISK | TF-80-11 | 195.8 | 197 | 1.2 | L936881 | 0.645 | 0.00071 | 0.07 | 0.15 | 0.0243 | 0.08 | 0.13
NISK | TF-80-11 | 197 | 198.1 | 1.1 | L936884 | 0.502 | 0.00013 | 0.01 | 0.02 | 0.01355 | 0.06 | 0.02
NISK | TF-80-11 | 198.1 | 199.4 | 1.3 | L936885 | 0.293 | 0.00062 | 0 | 0.02 | 0.0117 | 0.03 | 0.06
NISK | TF-80-11 | 199.4 | 200.95 | 1.55 | L936886 | 0.52 | 0.00029 | 0.02 | 0.1 | 0.0163 | 0.18 | 0.02
NISK | TF-80-11 | 202.4 | 203.5 | 1.1 | L936987 | 0.074 | 0.00704 | 0.01 | 0.04 | 0.00557 | 0.01 | 0.1
NISK | TF-80-11 | 203.5 | 205 | 1.5 | L936887 | 0.0912 | 0.00736 | 0.02 | 0.04 | 0.00674 | 0.04 | 0.15
NISK | TF-80-11 | 213.5 | 215 | 1.5 | L936988 | 0.0913 | 0.00598 | 0.02 | 0.04 | 0.00494 | 0.05 | 0.11
NISK | TF-80-11 | 215 | 216.5 | 1.5 | L936989 | 0.0686 | 0.00648 | 0.01 | 0.03 | 0.005 | 0.01 | 0.14
NISK | TF-80-11 | 216.5 | 218.2 | 1.7 | L936990 | 0.0517 | 0.00352 | 0 | 0.01 | 0.00265 | 0 | 0.14
NISK | TF-80-11 | 218.2 | 219.5 | 1.3 | L936992 | 0.1575 | 0.00238 | 0.02 | 0.06 | 0.00634 | 0.01 | 0.11
NISK | TF-80-11 | 219.5 | 221 | 1.5 | L936993 | 0.0911 | 0.00579 | 0.01 | 0.01 | 0.00429 | 0.01 | 0.17
NISK | TF-80-11 | 221 | 222.5 | 1.5 | L936888 | 0.0546 | 0.00469 | 0.01 | 0.01 | 0.00362 | 0 | 0.23
NISK | TF-80-11 | 222.5 | 224 | 1.5 | L936994 | 0.056 | 0.00294 | 0 | 0.03 | 0.00341 | 0 | 0.17
NISK | TF-80-11 | 224 | 225.5 | 1.5 | L936995 | 0.0573 | 0.00457 | 0.01 | 0.02 | 0.00499 | 0 | 0.24
NISK | TF-80-11 | 225.5 | 227 | 1.5 | L936889 | 0.0678 | 0.00754 | 0.03 | 0.02 | 0.00629 | 0.01 | 0.37
NISK | TF-80-11 | 227 | 228.4 | 1.4 | L936997 | 0.12 | 0.00293 | 0.02 | 0.04 | 0.00671 | 0.01 | 0.1
NISK | TF-80-11 | 228.4 | 229.9 | 1.5 | L936890 | 0.0652 | 0.0046 | 0 | 0.02 | 0.00386 | 0.01 | 0.18
NISK | TF-80-11 | 229.9 | 231 | 1.1 | L936998 | 0.00996 | 0.00196 | 0 | 0 | 0.00206 | 0 | 0.06
NISK | TF-81-11 | 33 | 34.5 | 1.5 | L936892 | 0.01665 | 0.00138 | 0.04 | 0.04 | 0.00237 | 0.02 | 0.04
NISK | TF-81-11 | 36 | 37.5 | 1.5 | L936893 | 0.0729 | 0.00094 | 0.02 | 0.01 | 0.00382 | 0.02 | 0.06
NISK | TF-81-11 | 37.7 | 38.5 | 0.8 | L936953 | 0.0354 | 0.00889 | 0.01 | 0.01 | 0.00271 | 0 | 0.06
NISK | TF-81-11 | 38.5 | 40 | 1.5 | L936894 | 0.0903 | 0.00044 | 0.02 | 0.03 | 0.00689 | 0.01 | 0.08
NISK | TF-81-11 | 40 | 41.5 | 1.5 | L936954 | 0.0815 | 0.00503 | 0.02 | 0.03 | 0.00662 | 0.01 | 0.27
NISK | TF-81-11 | 41.5 | 43 | 1.5 | L936895 | 0.0724 | 0.0032 | 0.02 | 0.02 | 0.00523 | 0 | 0.06
NISK | TF-81-11 | 43 | 44.5 | 1.5 | L936955 | 0.0426 | 0.00476 | 0.02 | 0.03 | 0.00346 | 0 | 0.06
NISK | TF-81-11 | 44.5 | 46 | 1.5 | L936896 | 0.056 | 0.01105 | 0.01 | 0.02 | 0.0047 | 0 | 0.1
NISK | TF-81-11 | 46 | 47.5 | 1.5 | L936956 | 0.00512 | 0.00055 | 0.01 | 0.02 | 0.00073 | 0 | 0.04
NISK | TF-81-11 | 47.5 | 49 | 1.5 | L936897 | 0.01185 | 0.00017 | 0 | 0.02 | 0.00205 | 0 | 0.01
NISK | TF-81-11 | 49 | 50 | 1 | L936957 | 0.00581 | 0.00689 | 0.01 | 0.03 | 0.00101 | 0.01 | 0.06
NISK | TF-81-11 | 50 | 51 | 1 | L936958 | 0.00501 | 0.00202 | 0.01 | 0.02 | 0.00084 | 0.01 | 0.05
NISK | TF-81-11 | 51 | 52.5 | 1.5 | L936898 | 0.0152 | 0.00502 | 0.18 | 0.08 | 0.00165 | 0.01 | 0.1
NISK | TF-81-11 | 54 | 55.5 | 1.5 | L936899 | 0.0423 | 0.00681 | 0.01 | 0.03 | 0.00354 | 0.02 | 0.08
NISK | TF-81-11 | 57 | 58.5 | 1.5 | L936901 | 0.01595 | 0.00335 | 0.03 | 0.04 | 0.00238 | 0.02 | 0.05
NISK | TF-81-11 | 60 | 61.5 | 1.5 | L936903 | 0.0288 | 0.00661 | 0.09 | 0.12 | 0.00406 | 0.01 | 0.03
NISK | TF-81-11 | 63 | 64.5 | 1.5 | L936905 | 0.045 | 0.0056 | 0.08 | 0.12 | 0.00601 | 0.01 | 0.03
NISK | TF-81-11 | 64.5 | 65.5 | 1 | L936906 | 0.0493 | 0.0258 | 0.09 | 0.32 | 0.00824 | 0.01 | 0.11
NISK | TF-81-11 | 67 | 68.5 | 1.5 | L936907 | 0.0509 | 0.00843 | 0.02 | 0.02 | 0.00554 | 0 | 0.04
NISK | TF-81-11 | 70 | 71.5 | 1.5 | L936908 | 0.0413 | 0.00059 | 0.04 | 0.06 | 0.00555 | 0 | 0.01
NISK | TF-81-11 | 73 | 74.5 | 1.5 | L936909 | 0.0485 | 0.004 | 0.03 | 0.03 | 0.00585 | 0 | 0.03
NISK | TF-81-11 | 76 | 77.5 | 1.5 | L936910 | 0.0118 | 0.00305 | 0 | 0 | 0.00174 | 0 | 0.03
NISK | TF-81-11 | 79 | 80.5 | 1.5 | L936912 | 0.0136 | 0.00073 | 0 | 0.01 | 0.00203 | 0 | 0.005
NISK | TF-81-11 | 82 | 83.5 | 1.5 | L936913 | 0.01355 | 0.0001 | 0.02 | 0.01 | 0.00209 | 0 | 0.01
NISK | TF-81-11 | 85 | 86.5 | 1.5 | L936915 | 0.0584 | 0.00743 | 0.03 | 0.06 | 0.00454 | 0.01 | 0.1
NISK | TF-81-11 | 88 | 89.4 | 1.4 | L936916 | 0.0536 | 0.00099 | 0.01 | 0.02 | 0.00425 | 0 | 0.01
NISK | TF-81-11 | 89.4 | 90.4 | 1 | L936917 | 0.0126 | 0.00074 | 0.01 | 0 | 0.00413 | 0 | 0.01
NISK | TF-81-11 | 90.4 | 92 | 1.6 | L936959 | 0.0825 | 0.00036 | 0.01 | 0.01 | 0.00509 | 0 | 0.02
NISK | TF-81-11 | 92 | 93.5 | 1.5 | L936918 | 0.203 | 0.00018 | 0 | 0 | 0.01 | 0 | 0.02
NISK | TF-81-11 | 93.5 | 95 | 1.5 | L936960 | 0.157 | 0.00015 | 0.01 | 0.01 | 0.0117 | 0 | 0.02
NISK | TF-81-11 | 95 | 96.5 | 1.5 | L936919 | 0.137 | 0.00019 | 0.02 | 0.04 | 0.01135 | 0.01 | 0.02
NISK | TF-81-11 | 96.5 | 98 | 1.5 | L936961 | 0.1965 | 0.00011 | 0 | 0 | 0.0168 | 0 | 0.02
NISK | TF-81-11 | 98 | 99.5 | 1.5 | L936920 | 0.206 | 9e-05 | 0.01 | 0 | 0.0144 | 0 | 0.02
NISK | TF-81-11 | 100.9 | 101.5 | 0.6 | L936963 | 0.184 | 0.00017 | 0 | 0 | 0.00765 | 0 | 0.03
NISK | TF-81-11 | 101.5 | 103 | 1.5 | L936921 | 0.1895 | 0.00014 | 0.01 | 0 | 0.00508 | 0 | 0.02
NISK | TF-81-11 | 103 | 104.5 | 1.5 | L936964 | 0.199 | 0.00022 | 0.01 | 0 | 0.00341 | 0 | 0.03
NISK | TF-81-11 | 104.5 | 106 | 1.5 | L936923 | 0.1895 | 0.00014 | 0.01 | 0 | 0.00252 | 0 | 0.05
NISK | TF-81-11 | 106 | 107.5 | 1.5 | L936965 | 0.1755 | 0.00016 | 0.01 | 0 | 0.00235 | 0 | 0.02
NISK | TF-81-11 | 107.5 | 109 | 1.5 | L936924 | 0.1915 | 0.00027 | 0.02 | 0 | 0.00315 | 0 | 0.04
NISK | TF-81-11 | 109 | 110.5 | 1.5 | L936966 | 0.1895 | 0.00016 | 0 | 0 | 0.00349 | 0 | 0.02
NISK | TF-81-11 | 110.5 | 112 | 1.5 | L936925 | 0.182 | 0.00012 | 0.01 | 0 | 0.0064 | 0 | 0.03
NISK | TF-81-11 | 112 | 113.5 | 1.5 | L936967 | 0.198 | 0.00017 | 0.01 | 0 | 0.0144 | 0 | 0.02
NISK | TF-81-11 | 113.5 | 115 | 1.5 | L936926 | 0.192 | 0.00012 | 0 | 0 | 0.0141 | 0 | 0.01
NISK | TF-81-11 | 115 | 116.5 | 1.5 | L936968 | 0.1815 | 0.00017 | 0 | 0 | 0.0132 | 0 | 0.01
NISK | TF-81-11 | 116.5 | 118.2 | 1.7 | L936927 | 0.174 | 0.00015 | 0.01 | 0 | 0.01235 | 0 | 0.01
NISK | TF-81-11 | 118.2 | 119.4 | 1.2 | L936969 | 0.0449 | 0.0117 | 0.01 | 0 | 0.00382 | 0 | 0.07
NISK | TF-81-11 | 119.4 | 120 | 0.6 | L936970 | 0.151 | 0.00172 | 0 | 0 | 0.01125 | 0 | 0.03
NISK | TF-81-11 | 120 | 121.5 | 1.5 | L936928 | 0.173 | 0.00285 | 0 | 0 | 0.0121 | 0 | 0.005
NISK | TF-81-11 | 121.5 | 122.2 | 0.7 | L936972 | 0.1325 | 0.00121 | 0 | 0 | 0.00807 | 0.01 | 0.03
NISK | TF-81-11 | 122.2 | 123 | 0.8 | L936932 | 0.0117 | 0.00089 | 0 | 0 | 0.00183 | 0.01 | 0.02
NISK | TF-81-11 | 166.5 | 168 | 1.5 | L936929 | 0.00523 | 0.00335 | 0.01 | 0 | 0.00156 | 0 | 0.08
NISK | TF-81-11 | 170.3 | 171.8 | 1.5 | L936930 | 0.00672 | 0.00561 | 0 | 0 | 0.00206 | 0.01 | 0.11
NISK | TF-82-11 | 39 | 40.5 | 1.5 | L936933 | 0.0193 | 0.00826 | 0.01 | 0.01 | 0.00441 | 0 | 0.12
NISK | TF-82-11 | 40.5 | 42 | 1.5 | L936934 | 0.01155 | 0.00703 | 0.01 | 0 | 0.00369 | 0 | 0.08
NISK | TF-82-11 | 42 | 43.4 | 1.4 | L936935 | 0.0119 | 0.00621 | 0.01 | 0 | 0.00337 | 0 | 0.08
NISK | TF-82-11 | 43.4 | 44.6 | 1.2 | L936945 | 0.01015 | 0.00552 | 0 | 0 | 0.00298 | 0 | 0.06
NISK | TF-82-11 | 44.6 | 45.6 | 1 | L936937 | 0.0097 | 0.00535 | 0.01 | 0 | 0.00329 | 0 | 0.18
NISK | TF-82-11 | 45.6 | 46.2 | 0.6 | L936936 | 0.0211 | 0.0258 | 0 | 0 | 0.00586 | 0 | 1.01
NISK | TF-82-11 | 46.2 | 46.9 | 0.7 | L936938 | 0.00879 | 0.00859 | 0 | 0 | 0.0024 | 0 | 0.16
NISK | TF-82-11 | 46.9 | 47.8 | 0.9 | L936946 | 0.0382 | 0.00422 | 0.01 | 0.01 | 0.00419 | 0 | 0.03
NISK | TF-82-11 | 57 | 58.2 | 1.2 | L936947 | 0.00976 | 0.0059 | 0 | 0 | 0.00269 | 0.01 | 0.14
NISK | TF-82-11 | 58.2 | 59.5 | 1.3 | L936948 | 0.00868 | 0.00439 | 0 | 0 | 0.00217 | 0.03 | 0.1
NISK | TF-82-11 | 59.5 | 60.9 | 1.4 | L936939 | 0.0093 | 0.00559 | 0 | 0 | 0.00248 | 0.01 | 0.13
NISK | TF-82-11 | 60.9 | 62.3 | 1.4 | L936949 | 0.00757 | 0.00359 | 0.01 | 0 | 0.00198 | 0.01 | 0.06
NISK | TF-82-11 | 62.3 | 63.8 | 1.5 | L936952 | 0.0098 | 0.0052 | 0.01 | 0 | 0.0023 | 0.01 | 0.09
NISK | TF-82-11 | 120.8 | 122.3 | 1.5 | L936940 | 0.00231 | 0.00166 | 0 | 0 | 0.00172 | 0 | 0.03
NISK | TF-82-11 | 132.7 | 133.7 | 1 | L936941 | 0.00647 | 0.0157 | 0 | 0 | 0.00339 | 0 | 0.09
NISK | TF-82-11 | 175.4 | 176.2 | 0.8 | L936943 | 0.00463 | 0.00278 | 0 | 0 | 0.00139 | 0 | 0.07
NISK | TF-82-11 | 176.2 | 177 | 0.8 | L936944 | 0.00012 | 0.00014 | 0 | 0 | 4e-05 | 0.01 | 0.03